## Sheet1
中山大学附属第一医院广西医院健康管理中心电器设备需求清单
序号 | 设备名称 | 规格（mm） | 技术参数 | 数量 | 单位 | 参考品牌 | 控制单价（元） | 控制总价（元） | 质保期
1 | 双门立式消毒柜 （约760L) | 约1330*625*1920 | 容量：约760L，发热管功率：2000W，消毒温度：80-125℃，消毒方式：高温，双门不锈钢结构，不锈钢外壳，不锈钢层架（无磁），配冲孔、折弯成型筛网；可调子弹脚。自动温控，自动设定时间，新型合金材质内胆，臭氧加中温烘干方式，承重力好，经久耐用 | 1 | 套 | 億高 | 14000 | 14000
2 | 电烤箱（约23L） | 约464*360*285 | 容量：约23L，额定电压：220V，额定频率：50HZ，产品净重：6.1KG，配件清单：烤盘1个，烤网1个，取食夹1个，说明书1个 | 1 | 套 | 美的 | 1500 | 1500
3 | 微波炉（约40L) | 约478.8*419.5*331 | 容量：约40L，产品重量：约8.5kg，额定电压：220V，额定功率：1500W,定时范围：常通/0-60min,温度范围：关-90-230℃，控制方式：机械控制，发热管类型：上下双钢管 | 2 | 套 | 美的 | 1500 | 3000
4 | 咖啡机全自动商用咖啡机意式美式现磨研磨一体机 (双头） | 约420*370*460 | 产品重量：约16kg,水箱容积：约2.5L，额定功率：1450V，豆仓容量：约250g，机器净重：约12.2kg，研磨档位：8档，水箱容量：约1.9L及以上，饮品种类：6-10种，类型：半自动，特色功能：豆/粉双用，蒸汽可调，奶泡口感可调， | 1 | 套 | 德龙 | 21500 | 21500
5 | 制冷奶罐 | 约2000*1250*1550 | 容量：约100L，冷却方式：直冷式，总功率：3KW，转数：约36min，控制方式：手动/自动，采用加厚不锈钢，结实不惧腐蚀，易清洗，保密性高，保温锁效果好，隔热性能好， | 1 | 套 | 旭朗特 | 12000 | 12000
6 | 制冰机 | 约485*560*760 | 冰粒尺寸：约22*22*22mm，冰型：方块，冷媒：约R22/R404，日最大制冰量：约70/32，储冰量：约30/13,电压：220/110,功率：360，日最大制冰量测试条件：环境温度约20℃；水温：约15℃，冷凝方式：A/风冷性 W水冷型 | 1 | 套 | 星极 | 12500 | 12500
7 | 电灶不锈钢煮面炉 （全不锈钢） | 约1200*700*800 | 炉面采用约1.2mm厚拉丝贴塑304不锈钢制作；炉面侧板及前面板采用约1.0mm厚拉丝贴塑304不锈钢制作；煮面桶采用水撑式，底部做一个隔渣栏板，底部进电排水，台面配一个豪华水龙头，配美控可调节温度控制器；配优质湿烧发热管；自动缺水断电保护功能。功率：9kw*2。 | 1 | 套 | 世望 | 12000 | 12000
8 | 开水器 | 约330*260*620 | 功率：3KW,电压：220V，容量：约15L，产水量：约45L/H。 | 1 | 套 | 裕飞永强 | 1700 | 1700
9 | 净水器 | 约300*415*192 | 额定电压：220V/50Hz，额定净水量：约6600，净水流速：约3L/min，额定功率：130W,用途：饮用水/市政自来水，滤芯级数：7级，出水速度：3-4L/分钟 | 1 | 套 | 奥克斯 | 1200 | 1200
10 | 饮水机 | 约360*360*1170 | 直饮式净水机，额定功率2000W左右，外形尺寸（cm）约36.0X36.0X117.0，适用水源：市政自来水 符合GB4706.1-2005《家用和类似用途电器的安全第1部分：通用要求》GB4706.19-2008《家用和类似用途电器的安全液体加热器的特殊要求》 水效等级：符合GB 34914-2021《净水机水效限定值及水效等级》 出水水质：符合《生活饮用水水质处理器卫生安全与功能评价规范-反渗透处理装置》(2001)的要求 企业执行标准：Q/ANGEL 001《饮水机》 | 2 | 套 | 安吉尔 | 5800 | 11600
备注：1.供应商报价为合同包干价（如包含安装、运输、税费等），需考虑项目执行中可能发生事宜的费用，项目执行过程中不再增加任何费用 2.参数标明品牌仅做参考品牌，供应商如选其他品牌，需标明替代具体品牌和型号，替代的品牌型号参数应等于或优于参考品牌及其技术参数性能（配置）要求。