## Sheet1
中山大学附属第一医院广西医院安防系统安装工程需求清单
（一）门诊楼3楼健康管理中心摄像头安装，设备接回原有监控中心、交换机录像机、硬盘等设备利旧
序号 | 设备名称 | 参考品牌 | 数量 | 单位 | 控制单价（元） | 控制总价（元） | 单价（元） | 总价（元） | 备注
1 | 400W像素摄像头 | 海康威视、宇视、大华 | 2 | 台 | 550 | 1100 |  |  | 日夜转换，宽动态，数字降噪
2 | 摄像机配件 |  | 2 | 套 | 50 | 100 |  |  | 符合现场摄像机安装要求的电源、支架、底座等安装配件
3 | 网线 |  | 80 | 米 | 3 | 240 |  |  | 超五类网线
4 | 电源线 |  | 80 | 米 | 3 | 240 |  |  | RVV2*1.0
5 | PVC线管 |  | 80 | 米 | 4 | 320 |  |  | 含接头、分线盒、固定装置等配件
6 | 安装辅材 |  | 1 | 批 | 100 | 100 |  |  | 其它辅助材料，包括空开、空开箱、继电器、排插、网络理线器、各类光跳线/网络跳线、管卡，自攻钉、扎带、胶布、胶粒等满足系统安装要求的各类接插件及五金件。
7 | 设备小计 |  |  |  |  | 2100
（二）门诊楼3楼手术室门禁安装、摄像头安装，紧急报警安装，设备接回原有监控中心、交换机录像机、紧急报警系统等设备利旧
序号 | 设备名称 | 参考品牌 | 数量 | 单位 | 控制单价（元） | 控制总价（元） | 单价（元） | 总价（元） | 备注
1.门诊3楼手术室门禁安装
1 | 联网人脸、指纹识别门禁系统 | 海康威视、宇视、大华 | 4 | 套 | 980 | 3920 |  |  | 1、安装位置：门诊3楼手术室 2、进门人脸、指纹识别，出门开关，可连接到医院监控中心，用电脑统一授权管理
2 | 出门开关 |  | 4 | 个 | 30 | 120 |  |  | 翘板式开门按钮，标准86盒盖尺寸
3 | 控制开关 |  | 2 | 个 | 30 | 60 |  |  | 安装位置：预诊吧台、谈话间
4 | 电控锁具 |  | 4 | 套 | 300 | 1200 |  |  | 金属材料，坚硬、耐磨
5 | 门禁电源 | 海康威视、宇视、大华 | 7 | 台 | 120 | 840 |  |  | DC12V5A，门禁机、电锁供电
6 | 网络线 |  | 300 | 米 | 3 | 900 |  |  | 超五类网线
7 | 数据线 |  | 300 | 米 | 3 | 900 |  |  | 门禁机、出门开关使用
8 | 电源线 |  | 300 | 米 | 3 | 900 |  |  | RVV2*1.0国标纯铜电源线
9 | PVC管材 |  | 300 | 米 | 4 | 1200 |  |  | 含接头、分线盒、固定装置等配件
10 | 安装辅材 |  | 1 | 批 | 400 | 400 |  |  | 其它辅助材料，包括但不限于空开、空开箱、继电器、排插、网络理线器、各类光跳线/网络跳线、管卡、玻璃胶、方通、电锁支架、自攻钉、扎带、胶布、胶粒等满足系统安装要求的各类接插件及五金件。
11 | 设备小计 |  |  |  |  | 10440
2.门诊3楼手术室安装监控安装
1 | 400W像素防暴摄像头 | 海康威视、宇视、大华 | 7 | 台 | 650 | 4550 |  |  | 录音、日夜转换，宽动态，数字降噪
2 | 摄像机配件 |  | 7 | 套 | 60 | 420 |  |  | 符合现场摄像机安装要求的电源、支架、底座等安装配件
3 | 24口千兆交换机 | 华三、锐捷、TP-link | 1 | 台 | 960 | 960 |  |  | 端口 24个千兆电口，交换容量 48Gbps，整机包转发率 36Mpps，端口防雷 共模6KV
4 | 千兆光纤收发器 |  | 1 | 对 | 300 | 300 |  |  | 单模千兆
5 | 监控硬盘6TB | 西数、希捷、日立 | 1 | 台 | 1400 | 1400 |  |  | 6TB监控硬盘
6 | 电源线 |  | 350 | 米 | 3 | 1050 |  |  | RVV2*1.0国标纯铜电源线
7 | 单模2芯光缆 |  | 350 | 米 | 1.2 | 420 |  |  | 单模2芯光缆
8 | 网线 |  | 350 | 米 | 3 | 1050 |  |  | 超五类网线
9 | 电源线 |  | 350 | 米 | 3 | 1050 |  |  | RVV2*1.0国标纯铜电源线
10 | PVC线管 |  | 350 | 米 | 4 | 1400 |  |  | 含接头、分线盒、固定装置等配件
11 | 安装辅材 |  | 1 | 批 | 300 | 300 |  |  | 其它辅助材料，包括但不限于空开、空开箱、继电器、排插、网络理线器、各类光跳线/网络跳线、管卡、玻璃胶、方通、电锁支架、自攻钉、扎带、胶布、胶粒等满足系统安装要求的各类接插件及五金件。
12 | 设备小计 |  |  |  |  | 12900
3.门诊3楼手术室紧急报警安装
1 | 紧急报警按钮 |  | 1 | 个 | 30 | 30 |  |  | 安装位置：手术室预诊吧台 接入原报警系统，触发报警按钮时消防监控室同步报警
2 | 单防区模块 |  | 1 | 个 | 300 | 300 |  |  | 每个紧急按钮配1个，可设定防区编号
3 | 报警信号线 |  | 80 | 米 | 3 | 240 |  |  | RVV2*1.0国标纯铜电源线
4 | 设备小计 |  |  |  |  | 570
（三）门诊楼1楼导医台紧急报警移位，设备接回原有监控中心、交换机录像机、硬盘等设备利旧
序号 | 设备名称 | 参考品牌 | 数量 | 单位 | 控制单价（元） | 控制总价（元） | 单价（元） | 总价（元） | 备注
1 | 紧急报警按钮 |  | 1 | 个 | 30 | 30 |  |  | 安装位置：门诊大厅导医台 接入原报警系统，触发报警按钮时消防监控室同步报警
2 | 设备小计 |  |  |  |  | 30
（四）门诊楼4楼分诊台紧急报警安装，设备接回原有监控中心、交换机录像机、硬盘等设备利旧
序号 | 设备名称 | 参考品牌 | 数量 | 单位 | 控制单价（元） | 控制总价（元） |  |  | 备注
1 | 紧急报警按钮 |  | 1 | 个 | 30 | 30 |  |  | 安装位置：分诊台 接入原报警系统，触发报警按钮时消防监控室同步报警
2 | 单防区模块 |  | 1 | 个 | 300 | 300 |  |  | 每个紧急按钮配1个，可设定防区编号
3 | 报警信号线 |  | 80 | 米 | 3 | 240 |  |  | RVV2*1.0国标纯铜电源线
4 | 安装辅材 |  | 1 | 批 | 50 | 50 |  |  | 其它辅助材料，包括空开、空开箱、继电器、排插、网络理线器、各类光跳线/网络跳线、管卡，自攻钉、扎带、胶布、胶粒等满足系统安装要求的各类接插件及五金件
5 | 设备小计 |  |  |  |  | 620
（五）门诊楼4楼耳鼻喉科2个摄像头移装，设备接回原有监控中心、交换机录像机、硬盘等设备利旧
序号 | 设备名称 | 参考品牌 | 数量 | 单位 | 控制单价（元） | 控制总价（元） | 单价（元） | 总价（元） | 备注
1 | 网线 |  | 30 | 米 | 3 | 90 |  |  | 超五类网线
2 | 摄像机配件 |  | 2 | 套 | 50 | 100 |  |  | 符合现场摄像机安装要求的电源、支架、底座等安装配件
3 | 电源线 |  | 30 | 米 | 3 | 90 |  |  | RVV2*1.0
4 | PVC线管 |  | 30 | 米 | 4 | 120 |  |  | 含接头、分线盒、固定装置等配件
5 | 安装辅材 |  | 1 | 批 | 120 | 120 |  |  | 其它辅助材料，包括空开、空开箱、继电器、排插、网络理线器、各类光跳线/网络跳线、管卡，自攻钉、扎带、胶布、胶粒等满足系统安装要求的各类接插件及五金件
6 | 设备小计 |  |  |  |  | 520
（六）住院楼1楼食堂仓库摄像头安装，设备接回原有监控中心、交换机录像机、硬盘等设备利旧
序号 | 设备名称 | 参考品牌 | 数量 | 单位 | 控制单价（元） | 控制总价（元） | 单价（元） | 总价（元） | 备注
1 | 400W像素摄像头 | 海康威视、宇视、大华 | 1 | 台 | 550 | 550 |  |  | 日夜转换，宽动态，数字降噪
2 | 摄像机配件 |  | 1 | 套 | 50 | 50 |  |  | 符合现场摄像机安装要求的电源、支架、底座等安装配件
3 | 网线 |  | 30 | 米 | 3 | 90 |  |  | 超五类网线
4 | 电源线 |  | 30 | 米 | 3 | 90 |  |  | RVV2*1.0
5 | PVC线管 |  | 30 | 米 | 4 | 120 |  |  | 含接头、分线盒、固定装置等配件
6 | 安装辅材 |  | 1 | 批 | 60 | 60 |  |  | 其它辅助材料，包括空开、空开箱、继电器、排插、网络理线器、各类光跳线/网络跳线、管卡，自攻钉、扎带、胶布、胶粒等满足系统安装要求的各类接插件及五金件
7 | 设备小计 |  |  |  |  | 960
（七）住院楼1楼食堂走廊门禁系统移装，设备接回原有监控中心、交换机等设备利旧
序号 | 设备名称 | 参考品牌 | 数量 | 单位 | 控制单价（元） | 控制总价（元） | 单价（元） | 总价（元） | 备注
1 | 网线 |  | 30 | 米 | 3 | 90 |  |  | 超五类网线
2 | 电源线 |  | 30 | 米 | 3 | 90 |  |  | RVV2*1.0
3 | PVC线管 |  | 30 | 米 | 4 | 120 |  |  | 含接头、分线盒、固定装置等配件
4 | 安装辅材 |  | 1 | 批 | 30 | 30 |  |  | 其它辅助材料，包括空开、空开箱、继电器、排插、网络理线器、各类光跳线/网络跳线、管卡，自攻钉、扎带、胶布、胶粒等满足系统安装要求的各类接插件及五金件
5 | 设备小计 |  |  |  |  | 330
（八）住院楼7楼产房更衣室门禁安装，设备接回原有监控中心、交换机等设备利旧
序号 | 设备名称 | 参考品牌 | 数量 | 单位 | 控制单价（元） | 控制总价（元） | 单价（元） | 总价（元） | 备注
1 | 联网人脸、指纹识别门禁系统 | 海康威视、宇视、大华 | 1 | 套 | 980 | 980 |  |  | 1、安装位置：住院楼7楼产房更衣室 2、进门人脸、指纹识别，出门开关，可连接到医院监控中心，用电脑统一授权管理
2 | 出门开关 |  | 1 | 个 | 30 | 30 |  |  | 翘板式开门按钮，标准86盒盖尺寸
3 | 电控锁具 |  | 1 | 套 | 300 | 300 |  |  | 金属材料，坚硬、耐磨
4 | 门禁电源 | 海康威视、宇视、大华 | 1 | 台 | 120 | 120 |  |  | DC12V5A，门禁机、电锁供电
5 | 网线 |  | 35 | 米 | 3 | 105 |  |  | 超五类网线
6 | 电源线 |  | 35 | 米 | 3 | 105 |  |  | RVV2*1.0
7 | PVC线管 |  | 35 | 米 | 4 | 140 |  |  | 含接头、分线盒、固定装置等配件
8 | 安装辅材 |  | 1 | 批 | 60 | 60 |  |  | 其它辅助材料，包括空开、空开箱、继电器、排插、网络理线器、各类光跳线/网络跳线、管卡，自攻钉、扎带、胶布、胶粒等满足系统安装要求的各类接插件及五金件
9 | 设备小计 |  |  |  |  | 1840
（九）住院楼3楼检验科SPD项目库房摄像头安装，接回原有监控中心、交换机录像机、硬盘等设备利旧
序号 | 设备名称 | 参考品牌 | 数量 | 单位 | 控制单价（元） | 控制总价（元） | 单价（元） | 总价（元） | 备注
1 | 400W像素摄像头 | 海康威视、宇视、大华 | 2 | 台 | 550 | 1100 |  |  | 日夜转换，宽动态，数字降噪
2 | 摄像机配件 |  | 2 | 套 | 50 | 100 |  |  | 符合现场摄像机安装要求的电源、支架、底座等安装配件
3 | 网线 |  | 100 | 米 | 3 | 300 |  |  | 超五类网线
4 | 电源线 |  | 100 | 米 | 3 | 300 |  |  | RVV2*1.0
5 | PVC线管 |  | 100 | 米 | 4 | 400 |  |  | 含接头、分线盒、固定装置等配件
6 | 安装辅材 |  | 1 | 批 | 100 | 100 |  |  | 其它辅助材料，包括空开、空开箱、继电器、排插、网络理线器、各类光跳线/网络跳线、管卡，自攻钉、扎带、胶布、胶粒等满足系统安装要求的各类接插件及五金件
7 | 设备小计 |  |  |  |  | 2300
（十）住院楼3楼检验科门禁安装，设备接回原有监控中心、交换机等设备利旧
序号 | 设备名称 | 参考品牌 | 数量 | 单位 | 控制单价（元） | 控制总价（元） | 单价（元） | 总价（元） | 备注
1 | 联网指纹识别门禁系统 | 海康威视、宇视、大华 | 2 | 套 | 760 | 1520 |  |  | 1、安装位置：住院楼3楼检验科 2、进门指纹识别，出门开关，可连接到医院监控中心，用电脑统一授权管理
2 | 出门开关 |  | 2 | 个 | 30 | 60 |  |  | 翘板式开门按钮，标准86盒盖尺寸
3 | 电控锁具 |  | 2 | 套 | 300 | 600 |  |  | 金属材料，坚硬、耐磨
4 | 门禁电源 | 海康威视、宇视、大华 | 2 | 台 | 120 | 240 |  |  | DC12V5A，门禁机、电锁供电
5 | 网线 |  | 100 | 米 | 3 | 300 |  |  | 超五类网线
6 | 电源线 |  | 100 | 米 | 3 | 300 |  |  | RVV2*1.0
7 | PVC线管 |  | 100 | 米 | 4 | 400 |  |  | 含接头、分线盒、固定装置等配件
8 | 安装辅材 |  | 1 | 批 | 100 | 100 |  |  | 其它辅助材料，包括空开、空开箱、继电器、排插、网络理线器、各类光跳线/网络跳线、管卡，自攻钉、扎带、胶布、胶粒等满足系统安装要求的各类接插件及五金件
9 | 设备小计 |  |  |  |  | 3520
（十一）住院楼2楼消化内镜中心门禁安装，设备接回原有监控中心、交换机等设备利旧
序号 | 设备名称 | 参考品牌 | 数量 | 单位 | 控制单价（元） | 控制总价（元） | 单价（元） | 总价（元） | 备注
1 | 联网指纹识别门禁系统 | 海康威视、宇视、大华 | 1 | 套 | 760 | 760 |  |  | 1、安装位置：住院楼2楼消化内镜中心 2、进门指纹识别，出门开关，可连接到医院监控中心，用电脑统一授权管理
2 | 出门开关 |  | 1 | 个 | 30 | 30 |  |  | 翘板式开门按钮，标准86盒盖尺寸
3 | 电控锁具 |  | 1 | 套 | 300 | 300 |  |  | 金属材料，坚硬、耐磨
4 | 门禁电源 | 海康威视、宇视、大华 | 1 | 台 | 120 | 120 |  |  | DC12V5A，门禁机、电锁供电
5 | 网线 |  | 50 | 米 | 3 | 150 |  |  | 超五类网线
6 | 电源线 |  | 50 | 米 | 3 | 150 |  |  | RVV2*1.0
7 | PVC线管 |  | 50 | 米 | 4 | 200 |  |  | 含接头、分线盒、固定装置等配件
8 | 安装辅材 |  | 1 | 批 | 50 | 50 |  |  | 其它辅助材料，包括空开、空开箱、继电器、排插、网络理线器、各类光跳线/网络跳线、管卡，自攻钉、扎带、胶布、胶粒等满足系统安装要求的各类接插件及五金件
9 | 设备小计 |  |  |  |  | 1760
（十二）住院楼-3楼GCP办公室走廊摄像头安装，设备接回原有监控中心、交换机录像机、硬盘等设备利旧
序号 | 设备名称 | 参考品牌 | 数量 | 单位 | 控制单价（元） | 控制总价（元） | 单价（元） | 总价（元） | 备注
1 | 400W像素摄像头 | 海康威视、宇视、大华 | 1 | 台 | 550 | 550 |  |  | 日夜转换，宽动态，数字降噪
2 | 摄像机配件 |  | 1 | 套 | 50 | 50 |  |  | 符合现场摄像机安装要求的电源、支架、底座等安装配件
3 | 网线 |  | 30 | 米 | 3 | 90 |  |  | 超五类网线
4 | 电源线 |  | 30 | 米 | 3 | 90 |  |  | RVV2*1.0
5 | PVC线管 |  | 30 | 米 | 4 | 120 |  |  | 含接头、分线盒、固定装置等配件
6 | 安装辅材 |  | 1 | 批 | 60 | 60 |  |  | 其它辅助材料，包括空开、空开箱、继电器、排插、网络理线器、各类光跳线/网络跳线、管卡，自攻钉、扎带、胶布、胶粒等满足系统安装要求的各类接插件及五金件
7 | 设备小计 |  |  |  |  | 960
（十三）门诊楼-1楼介入导管室门禁安装、摄像头安装，接回原有监控中心、交换机录像机、紧急报警系统等设备利旧
序号 | 设备名称 | 参考品牌 | 数量 | 单位 | 控制单价（元） | 控制总价（元） | 单价（元） | 总价（元） | 备注
1.门诊楼-1楼介入导管室安装门禁
1 | 联网人脸识别指纹门禁系统 | 海康威视、宇视、大华 | 2 | 台 | 1460 | 2920 |  |  | 1、安装位置：门诊-1楼介入导管室 2、进门人脸、指纹识别、刷卡、可视化门铃、出门开关，可连接到医院监控中心，用电脑统一授权管理
2 | 可视对讲通话门禁室内机 | 海康威视、宇视、大华 | 1 | 台 | 780 | 780 |  |  | 7寸或以上屏幕，全数字室内机，室内机与单元门口机、室内机与中心管理机之间可双向对讲，室内机在查看门口机时可发起对讲
3 | 出门开关 |  | 2 | 个 | 30 | 60 |  |  | 翘板式开门按钮，标准86盒盖尺寸
4 | 电控锁具 |  | 2 | 套 | 300 | 600 |  |  | 金属材料，坚硬、耐磨
5 | 门禁电源 | 海康威视、宇视、大华 | 2 | 台 | 120 | 240 |  |  | DC12V5A，门禁机、电锁供电
6 | 网络线 |  | 100 | 米 | 3 | 300 |  |  | 超五类网线
7 | 数据线 |  | 100 | 米 | 3 | 300 |  |  | 门禁机、出门开关使用
8 | 电源线 |  | 100 | 米 | 3 | 300 |  |  | RVV2*1.0国标纯铜电源线
9 | PVC管材 |  | 100 | 米 | 4 | 400 |  |  | 含接头、分线盒、固定装置等配件
10 | 密码门禁机移机 |  | 1 | 项 | 300 | 300 |  |  | 原密码式门禁从患者出入口移装至医护过道门
11 | 安装辅材 |  | 1 | 批 | 400 | 400 |  |  | 其它辅助材料，包括但不限于空开、空开箱、继电器、排插、网络理线器、各类光跳线/网络跳线、管卡、玻璃胶、方通、电锁支架、自攻钉、扎带、胶布、胶粒等满足系统安装要求的各类接插件及五金件。
12 | 设备小计 |  |  |  |  | 6600
2.门诊楼-1楼介入导管室安装监控
1 | 400W像素防暴摄像头 | 海康威视、宇视、大华 | 4 | 台 | 650 | 2600 |  |  | 录音、日夜转换，宽动态，数字降噪
2 | 摄像机配件 |  | 4 | 套 | 60 | 240 |  |  | 符合现场摄像机安装要求的电源、支架、底座等安装配件
3 | 8口千兆交换机 | 华三、锐捷、TP-link | 1 | 台 | 300 | 300 |  |  | 端口 8个千兆电口
4 | 千兆光纤收发器 |  | 1 | 对 | 300 | 300 |  |  | 单模千兆
5 | 电源线 |  | 250 | 米 | 3 | 750 |  |  | RVV2*1.0国标纯铜电源线
6 | 单模2芯光缆 |  | 250 | 米 | 1.2 | 300 |  |  | 单模2芯光缆
7 | 网线 |  | 250 | 米 | 3 | 750 |  |  | 超五类网线
8 | 电源线 |  | 250 | 米 | 3 | 750 |  |  | RVV2*1.0国标纯铜电源线
9 | PVC线管 |  | 250 | 米 | 4 | 1000 |  |  | 含接头、分线盒、固定装置等配件
10 | 安装辅材 |  | 1 | 批 | 200 | 200 |  |  | 其它辅助材料，包括但不限于空开、空开箱、继电器、排插、网络理线器、各类光跳线/网络跳线、管卡、玻璃胶、方通、电锁支架、自攻钉、扎带、胶布、胶粒等满足系统安装要求的各类接插件及五金件。
11 | 设备小计 |  |  |  |  | 7190
（十四）门诊楼-1楼介入导管室SPD项目库房摄像头安装，接回原有监控中心、交换机录像机、硬盘等设备利旧
序号 | 设备名称 | 参考品牌 | 数量 | 单位 | 控制单价（元） | 控制总价（元） | 单价（元） | 总价（元） | 备注
1 | 400W像素摄像头 | 海康威视、宇视、大华 | 3 | 台 | 550 | 1650 |  |  | 日夜转换，宽动态，数字降噪
2 | 摄像机配件 |  | 3 | 套 | 50 | 150 |  |  | 符合现场摄像机安装要求的电源、支架、底座等安装配件
3 | 网线 |  | 150 | 米 | 3 | 450 |  |  | 超五类网线
4 | 电源线 |  | 150 | 米 | 3 | 450 |  |  | RVV2*1.0
5 | PVC线管 |  | 150 | 米 | 4 | 600 |  |  | 含接头、分线盒、固定装置等配件
6 | 安装辅材 |  | 1 | 批 | 150 | 150 |  |  | 其它辅助材料，包括空开、空开箱、继电器、排插、网络理线器、各类光跳线/网络跳线、管卡，自攻钉、扎带、胶布、胶粒等满足系统安装要求的各类接插件及五金件
7 | 设备小计 |  |  |  |  | 3450
（十五）电梯机房摄像头安装，接回原有监控中心、交换机录像机、硬盘等设备利旧
序号 | 设备名称 | 参考品牌 | 数量 | 单位 | 控制单价（元） | 控制总价（元） | 单价（元） | 总价（元） | 备注
1 | 400W像素摄像头 | 海康威视、宇视、大华 | 6 | 台 | 550 | 3300 |  |  | 日夜转换，宽动态，数字降噪
2 | 摄像机配件 |  | 6 | 套 | 50 | 300 |  |  | 符合现场摄像机安装要求的电源、支架、底座等安装配件
3 | 监控硬盘6TB | 西数、希捷、日立 | 1 | 个 | 1400 | 1400 |  |  | 6TB监控硬盘
4 | 网线 |  | 300 | 米 | 3 | 900 |  |  | 超五类网线
5 | 电源线 |  | 300 | 米 | 3 | 900 |  |  | RVV2*1.0
6 | PVC线管 |  | 300 | 米 | 4 | 1200 |  |  | 含接头、分线盒、固定装置等配件
7 | 安装辅材 |  | 1 | 批 | 300 | 300 |  |  | 其它辅助材料，包括空开、空开箱、继电器、排插、网络理线器、各类光跳线/网络跳线、管卡，自攻钉、扎带、胶布、胶粒等满足系统安装要求的各类接插件及五金件
8 | 设备小计 |  |  |  |  | 8300
（十六）警务室摄像头、紧急报警安装，接回原有监控中心、交换机录像机、紧急报警系统等设备利旧
序号 | 设备名称 | 参考品牌 | 数量 | 单位 | 控制单价（元） | 控制总价（元） | 单价（元） | 总价（元） | 备注
1.紧急报警系统安装
1 | 紧急报警按钮 |  | 1 | 个 | 30 | 30 |  |  | 安装位置：警务室前台 接入原报警系统，触发报警按钮时消防监控室同步报警
2 | 单防区模块 |  | 1 | 个 | 300 | 300 |  |  | 每个紧急按钮配1个，可设定防区编号
3 | 报警信号线 |  | 20 | 米 | 3 | 60 |  |  | RVV2*1.0国标纯铜电源线
4 | 安装辅材 |  | 1 | 批 | 50 | 50 |  |  | 其它辅助材料，包括空开、空开箱、继电器、排插、网络理线器、各类光跳线/网络跳线、管卡，自攻钉、扎带、胶布、胶粒等满足系统安装要求的各类接插件及五金件
5 | 设备小计 |  |  |  |  | 440
2.视频监控系统安装
1 | 400W像素防暴摄像头 | 海康威视、宇视、大华 | 2 | 台 | 650 | 1300 |  |  | 录音、日夜转换，宽动态，数字降噪
2 | 摄像机配件 |  | 2 | 套 | 60 | 120 |  |  | 符合现场摄像机安装要求的电源、支架、底座等安装配件
3 | 8口千兆交换机 | 华三、锐捷、TP-link | 1 | 台 | 300 | 300 |  |  | 端口 8个千兆电口
4 | 千兆光纤收发器 |  | 1 | 对 | 300 | 300 |  |  | 单模千兆
5 | 设备箱 |  | 1 | 个 | 300 | 300
6 | 电源线 |  | 30 | 米 | 3 | 90 |  |  | RVV2*1.0国标纯铜电源线
7 | 网线 |  | 30 | 米 | 3 | 90 |  |  | 超五类网线
8 | 电源线 |  | 30 | 米 | 3 | 90 |  |  | RVV2*1.0国标纯铜电源线
9 | PVC线管 |  | 30 | 米 | 4 | 120 |  |  | 含接头、分线盒、固定装置等配件
10 | 安装辅材 |  | 1 | 批 | 200 | 200 |  |  | 其它辅助材料，包括但不限于空开、空开箱、继电器、排插、网络理线器、各类光跳线/网络跳线、管卡、玻璃胶、方通、电锁支架、自攻钉、扎带、胶布、胶粒等满足系统安装要求的各类接插件及五金件。
11 | 设备小计 |  |  |  |  | 2910
（十七）整个项目汇总合并
1 | 设备价格合计 |  |  |  |  | 67740
2 | 系统集成费 |  |  |  |  | 18000 |  |  | 包括全部子工程全部的拆旧、搬迁、安装调试、联网、接入监控中心调试，保证与原系统兼容稳定运行。
3 | 合计 |  |  |  |  | 85740
设备质保期
备注： 1.报价包括各种税金、运输费、搬运费、材料费、人工费、安装费等一切费用，项目执行过程中不再增加任何费用。 2.成交供应商承诺按照实际要求的材料品牌、材质、工艺细节及外观要求供货，如果有虚假，将列入黑名单。 3.成交供应商需缴纳履约保证金，履约保证金金额：按合同金额的5%(如成交供应商为中小微企业，按2%)。注:在签订合同之前，成交供应商需把履约保证金足额交到医院方指定账户，履约保证金自项目验收合格后，待成交供应商履行完合同义务(包括质保义务)且无违约情况下，由成交供应商提出书面申请后，医院方无息退还。本合同履行过程中，成交供应商存在违约的，医院方有权从履约保证金中先行扣除，按本合同约定成交供应商应付款项不足部分由成交供应商另行支付，医院方直接从履约保证金中扣除按本合同约定成交供应商应付款项的，成交供应商应于接到医院方补足履约保证金通知之日起3个工作日内补足。