## 1F 大会议室
大会议室多媒体系统分项一需求清单表
| 项目名称 | 中山大学附属第一医院广西医院大会议室多媒体系统项目
一、项目概况：本项目为中山大学附属第一医院广西医院大会议室多媒体系统项目设备采购，共分为2个分项，响应单位须对所投内容全部响应，报价若有遗漏则视为对医院方让利，响应单位均应免费提供。此次采购内容为整套LED显示系统设备。 二、项目实施要求:本次项目为交钥匙工程。各市场调研响应单位需根据项目设备安装地点 的具体情况、相关的标准及规范要求，制定项目详细的实施及系统设备的技术配置方案、保密制度，完成设备的安装调试（包括单系统调试、联调等）技术培训、项目验收、售后服务等工作。各响应单位需提供对本项目的阐述明晰、准确度高、技术完整先进的技术方案；制定完整、合理确实可行的施工计划及进度控制措施；制定完整、合理确实可行的质量保障措施；制定项目各系统合理、可行的检测及测试方案及内容贴合实际、规范合理的培训方案，确保使用方能够熟练规范操作管理系统设备，保障项目交付后系统设备的正常运行；此外，还需提供完整、可行的售后服务方案，服务内容包含但不限于供货周期、质量保证、服务内容、服务响应方式及应急解决措施。需确保能与其它多媒体设备互联互通、中山大学附属第一医院视频会议系统无缝对接。 三、培训要求：市场调研响应单位对建设单位系统管理及维护人员提供设备使用培训、运维培训，培训方案包括但不限于培训对象、培训方案、培训流程、培训内容、培训计划等部分。
会议室长20.6m，宽16.7m，高4.4m，舞台深7.7米，到天花3.6米
序号 | 产品名称 | 产品规格 | 数量 | 单位 | 备注
LED显示系统
1.1 屏体部分（显示屏净尺寸：12.8*2.4=30.72(m²)，屏体分辨率：6880*1290(像素）
1 | 户内全彩LED屏 | 1.整屏显示尺寸（W×H）（m）：13.44*2.88 2.整屏分辨率（W×H）（像素点）：7224*1548 3.LED规格：黑灯 SMD1212 4.像素间距（mm）：1.8 5.箱体分辨率（W×H）（像素点）：172×86 6.模组尺寸（W×H）（mm）：320×160 7.亮度（nit）：≥500 8.刷新频率（Hz）：3840 9.灰度等级（bit）:14 10.对比度：3000：1 11.色温（K）：8300 12.可视视角（水平/垂直）（°）：160/140 13.驱动方式：1/52 14.工作电压（V）：AC 200~240 15.功率（最大/平均）（W/㎡）：≤385/128 16.储存温度（°C）：-40~+60 17.工作温度（°C）：-10~+40 18.储存湿度（RH）: 10﹪~85﹪ 19.工作湿度（RH）: 10﹪~80﹪ 20.防护等级（前/后）: IP40/IP21 21.模组维护方式：前或后维护 22.电源&其它维护方式：前或后维护 23.安装方式：吊装/落地/前安装 | 约30.72 | 平方米 | 提供等于或优于联建光电、强力巨彩、利亚德、雷曼等主流新一代产品
2 | 主机 | 2U机箱，自带一个电源，输入：最大支持4张板卡，输出：最大支持2张20网口（2600万像素点）或者2张视频板卡输出（8路视频信号） | ≥1 | 台 | 机箱
3 | 输入卡 | 4xHDMI,单路支持1080P,可以设置HDMI1.3/HDMI1.4, HDMU.4支持4K*1K | ≥2 | 块 | 地插*2，摄像机*3，视频会议*2，电脑*1
4 | 输出卡 | 二合一输出卡，16x网口输出+2x光纤口，4K输出，单卡最大带载1040万点，最宽10240，最髙10240，单卡支持16图层 | ≥1 | 块
5 | 输出卡 | 4xHDMI,单路支持1080P,可以设置HDMI1.3/HDMI1.4, HDMU.4支持4K*1K | ≥1 | 块
6 | 辅助显示屏 | 75寸 | ≥2 | 台
7 | 控制工作站 | 第十代英特尔酷睿i5，台式控制工作站整机（I5-10500 8G 1T Win10 ）21.5英寸 | ≥1 | 台
8 | 配电柜 | 产品概述 配电柜采用“分步延时上电”的上电方式，避免了大负载对电网瞬间的冲击，有效地保护显示屏体的电子元件，延长显示屏的使用寿命，配合多功能卡使用，提升了LED系统的整体性能。 功能特点： 1.手动控制：一键启动、停止，分步上电、断电 2.时控控制：设置4组控制时间段 3.具有高温断电、浪涌、短路、过流、过载等保护功能 4.内置避雷器，具有避雷防雷功能，II级防雷 5.配电柜含多功能卡控制，具有远程控制功能、RS232串口或千兆网口通信 6.通过LED显示屏智慧控制系统软件搭配多功能卡实现电源监视、温度监控、亮度调节（需搭配光探头）等操作 7.具备应急启动模块，在数控面板发生故障时可对插应急启动模块，进行上电 8.安装方式：壁挂式 9.设备材质：铁箱（表面烤漆皱纹白） 10.内置保险开关及10A-16A三孔维修插座 11.外壳防护等级：IP30 技术参数 1.额定功率：40KW 2.输入电压：三相五线制AC380V±10％，频率50Hz±5％ 3.输出路数：12路 4.单路功率：≤3.5KW 5.输出电压：单相三线制AC220V±10% 6.输出选用开关：D32A*1P 7.交流接触器：（额定电流50A）*2 8.额定电流：67.5A，主塑壳式断路器电流：100A 9.环境相对湿度：10%—80% 10.工作温度：‐10℃—+60℃ 11.箱体尺寸（高*宽*厚）：600mm*400mm*160mm 12.设备重量：≤16Kg | ≥1 | 台 | LED专用配电箱
1.2 会标屏部分（显示屏净尺寸：15.2000m*0.6080m=9.2416m²，屏体分辨率：3200*128，功耗：2.5kw）
1 | 户内单红LED屏 | 产品介绍： 户内单红LED显示屏系列可用于显示文字、数字、符号等内容，具有警示、标识、引导等功能；广泛运用于金融、信息发布，车站、港口旅客信息引导，机场航班信息动态显示，户内信息显示领域等。 功能特点： 1. 支持根据用户需求，打造各种形状，满足不同场合的应用。 2. 自动亮度调节功能，更加节能。 3. 模块化设计，安装维护方便，重量轻，机动性较强。 4. 亮度足够、适宜，更能够让人清晰看见。 5. 采用独特散热技术，使用更安全，寿命更长。 技术参数： 模组参数 1. LED封装形式：SMD2121 2. 物理点间距：4.75mm 3. 分辨率：44321点/m² 4. 发光点颜色组合：1R 5. 模组分辨率：64*32 6. 模组尺寸（mm）：304*152 7. 工作电压：DC+4.2V~+5V 1. 最佳视距：≥5m 2. 水平视角：≥120° 3. 垂直视角：≥120° 4. 维护方式：前维护 5. 控制方式：异步控制 6. 驱动器件：恒流 7. 驱动方式：1/16扫描 8. 刷新频率：≥360Hz 9. 换帧频率：≥60Hz 10. 白平衡亮度：200CD/m² 11. 灰度/颜色：256 12. 衰减率（工作三年）：≤15% 13. 亮度调节方式：软件0到16无级调节 14. 计算机操作系统：WIN98/2000/WINXP/WINViSta/WIN7 15. 平均无故障时间：≥10000H 16. 寿命：≤100000H 17. 杂点率：≤1/10000且无连续失控点 18. 软件：专业LED显示屏系统节目编制软件 19. 环境温度：存储-35℃~+85℃ 20. 工作温度：－20℃~+50° 21. 工作电压（AC）：220V±10%/50Hz或者110V±10%/60Hz 22. 平均功耗：≤78W/m² 23. 最大功耗：≤195W/m² | 约9.2416 | 平方米 | 根据图纸设计，提设备安装平面图和相关效果图。 (暂定屏幕尺寸，壁挂安装，前维护，上下左右包边各5cm)
2 | 控制卡 | 功能特点： 1、支持适配各种规格的单色/双基色LED显示屏。 2、支持分组集群管理、多节目编辑、多区域显示、多种语言版本。 3、支持中英文语音播报功能 4、支持区域有天气区、图文区、字幕区、动画区、农历区、时间区、模拟表盘区、正负计时区、传感器区。 5、支持节目炫彩边框、区域炫彩边框。 6、支持时钟显示农历、模拟表盘、中英文时钟、正负计时(均支持多组显示)。 7、支持温度、温湿度、亮度传感器；，扩展支持其它RS485接口传感器。 8、支持遥控器功能、节目选择、画面锁定、亮度调整、开关机、屏幕测试。 9、支持风速、风向、空气质量、噪声、大气压力、光照等各类环境监测传感器的便捷接入和显示。 10、支持16级亮度，支持分时调亮、软件调亮、遥控调亮。 11、支持定时自动开关机、软件开关机、遥控开关机。 12、支持二次开发，提供完整功能的DLL动态库。 13、板载标配红外遥控头3芯座、温度传感器3芯座、温湿度传感器3芯座、亮度传感器4芯座；环境监测传感器RS485接口三芯端子座 14、支持屏幕配置参数的保存与回读。 15、支持全能编辑器便捷支持蒙古文、希伯来文、阿拉伯文等任意排版规则，轻松实现横屏竖排。 技术参数： 1、存储容量：4MByte 2、显示接口：2组50PIN接口 3、单色：4800*512，向下兼容 4、双色：4096*512，向下兼容。 5、节目：支持256个节目，每个节目划分为32个区域。 6、通讯接口：100M网络接口+RS232+U盘下载；串口波特率57600bit/s或9600bit/s 7、工作电源：5V（3.5V～6V宽工作电压） 8、功耗：≤2.5W 9、工作温度：-40℃～80℃ | ≥1 | 张
3 | 转接板 | 50PIN背插配套转接板，结构紧凑；最大高度：128行；4组T8接口 | ≥1 | 套
1.3 技术服务费
1 | LED钢结构 | 定制钢结构 | 约32.3 | 平方米 | 左右5CM包边
2 | LED安装调试 | 定制 | 1 | 项
3 | 包装材料 | 定制 | 约32.3 | 平方米 | 等于净屏面积
注： 1、响应单位对技术条款或技术参数按照采购清单要求进行逐条实质性响应,如有偏离须要在技术偏离表中标明。供应商需不低于技术要求的产品质量，满足用户使用需求，供货时需提供对应产品证明资料，若有虚假由供应商承担责任。技术参数要求中如果涉及到某项及个性化的描述，均不作为对该产品的特定要求，响应单位可提供不低于技术要求的产品。 2、本项目为交钥匙工程，报价包含运费、税金、安装、调试、集成、售后服务等。