## 1F 大会议室
大会议室多媒体系统分项二需求清单表
| 项目名称 | 中山大学附属第一医院广西医院大会议室多媒体系统项目
一、项目概况：本项目为中山大学附属第一医院广西医院大会议室多媒体系统项目设备采购，共分为2个分项，响应单位须对所投内容全部响应，报价若有遗漏则视为对医院方让利，响应单位均应免费提供。此次采购内容为整套会议舞台灯光系统、专业扩声系统、会议讨论发言系统、会议录播系统设备。 二、项目实施要求:本次项目为交钥匙工程。各市场调研响应单位需根据项目设备安装地点 的具体情况、相关的标准及规范要求，制定项目详细的实施及系统设备的技术配置方案、保密制度，完成设备的安装调试（包括单系统调试、联调等）技术培训、项目验收、售后服务等工作。各响应单位需提供对本项目的阐述明晰、准确度高、技术完整先进的技术方案；制定完整、合理确实可行的施工计划及进度控制措施；制定完整、合理确实可行的质量保障措施；制定项目各系统合理、可行的检测及测试方案及内容贴合实际、规范合理的培训方案，确保使用方能够熟练规范操作管理系统设备，保障项目交付后系统设备的正常运行；此外，还需提供完整、可行的售后服务方案，服务内容包含但不限于供货周期、质量保证、服务内容、服务响应方式及应急解决措施。需确保能与其它多媒体设备互联互通、中山大学附属第一医院视频会议系统无缝对接。 三、培训要求：市场调研响应单位对建设单位系统管理及维护人员提供设备使用培训、运维培训，培训方案包括但不限于培训对象、培训方案、培训流程、培训内容、培训计划等部分。
会议室长20.6m，宽16.7m，高4.4m，舞台深7.7米，到天花3.6米
序号 | 产品名称 | 产品规格 | 数量 | 单位 | 备注
二、会议舞台灯光系统
2.1灯具部分 |  |  |  |  | 根据图纸设计，提供设备安装平面图和相关效果图。
一顶光
1 | 固定染色灯 | 功能特点： 1.频闪：独立电子频闪1-25Hz。 2.混色：RGBW(红绿蓝白)线性混色，1670万种颜色（0-100%饱和度可调），内置宏功能。 3.电子调光：0-100%独立电子线性调光，摄像视频真实无闪烁，主从自走自动同步功能，控台正常控制自走永久同步。 4.液晶显示菜单：调用各种场景，内置程序可以直接调用执行。 5.灯具连接：三芯信号线IN/OUT电源线IN/OUT。 6.特点：铸铝外壳，光效高，混光均匀，性能稳定，配一进一出手拉手1.3米长电源、信号线。 7.声控灵敏度：65-130dB。 8.过温保护功能：内置NTC温度控测功能，当LED工作过热时，智能降低LED的输出功率。 产品参数： 1.输入电压：AC 110-240V 50/60Hz，165W 2.光源：54×3W LED(R14G14B14W12) 3.平均寿命：50000H 4.色温：3200K～7200K线性调节 5.透镜角度：25°(15°、45°可选) 6.控制方式：多种声控、DMX512、内置程序自走、主从联机模式，支持RDM协议及程序在线更新功能 7.通道：4/8通道 8.灯具材料：铸铝外壳 9.防护等级：防火V-1，防护IP20 10.灯具尺寸（L×W×H）：287×215×320mm 11.包装尺寸（L×W×H）：250×250×360mm 12.毛重：3.2kg 13.净重：2.8kg | ≥12 | 台 | 54*3W PAR灯
2 | 影视灯 | 功能特点： 1.颜色：冷暖白色温可调。 2.调光：0-100%无抖动平滑线性调光。 3.过温保护功能：内置NTC温度控测功能，当LED工作过热时，智能降低LED的输出功率。 产品参数： 1.输入电压：AC 110-240V 50/60Hz，120W 2.光源：暖白300颗0.2W 2835 LED+冷白330颗0.2W 2835 LED 3.平均寿命：30000H 4.色温：3000-6500K可调，CRI≥97，TLCI≥95 5.通道：2/5通道 6.控制模式：DMX信号控制或手动按键控制，支持RDM协议及程序在线更新功能 7.防护等级：IP20 8.灯具尺寸（L×W×H）：525×368×94mm 9.包装尺寸（L×W×H）：575×165×440mm 10.毛重：11.8kg 11.净重：9.8kg | ≥11 | 台 | 120W平板柔光灯
二顶光
1 | 固定染色灯 | 功能特点： 1.频闪：独立电子频闪1-25Hz。 2.混色：RGBW(红绿蓝白)线性混色，1670万种颜色（0-100%饱和度可调），内置宏功能。 3.电子调光：0-100%独立电子线性调光，摄像视频真实无闪烁，主从自走自动同步功能，控台正常控制自走永久同步。 4.液晶显示菜单：调用各种场景，内置程序可以直接调用执行。 5.灯具连接：三芯信号线IN/OUT电源线IN/OUT。 6.特点：铸铝外壳，光效高，混光均匀，性能稳定，配一进一出手拉手1.3米长电源、信号线。 7.声控灵敏度：65-130dB。 8.过温保护功能：内置NTC温度控测功能，当LED工作过热时，智能降低LED的输出功率。 产品参数： 1.输入电压：AC 110-240V 50/60Hz，165W 2.光源：54×3W LED(R14G14B14W12) 3.平均寿命：50000H 4.色温：3200K～7200K线性调节 5.透镜角度：25°(15°、45°可选) 6.控制方式：多种声控、DMX512、内置程序自走、主从联机模式，支持RDM协议及程序在线更新功能 7.通道：4/8通道 8.灯具材料：铸铝外壳 9.防护等级：防火V-1，防护IP20 10.灯具尺寸（L×W×H）：287×215×320mm 11.包装尺寸（L×W×H）：250×250×360mm 12.毛重：3.2kg 13.净重：2.8kg | ≥12 | 台 | 54*3W PAR灯
2 | 影视灯 | 功能特点： 1.颜色：冷暖白色温可调。 2.调光：0-100%无抖动平滑线性调光。 3.过温保护功能：内置NTC温度控测功能，当LED工作过热时，智能降低LED的输出功率。 产品参数： 1.输入电压：AC 110-240V 50/60Hz，120W 2.光源：暖白300颗0.2W 2835 LED+冷白330颗0.2W 2835 LED 3.平均寿命：30000H 4.色温：3000-6500K可调，CRI≥97，TLCI≥95 5.通道：2/5通道 6.控制模式：DMX信号控制或手动按键控制，支持RDM协议及程序在线更新功能 7.防护等级：IP20 8.灯具尺寸（L×W×H）：525×368×94mm 9.包装尺寸（L×W×H）：575×165×440mm 10.毛重：11.8kg 11.净重：9.8kg | ≥11 | 台 | 120W平板柔光灯
三顶光
1 | 固定染色灯 | 功能特点： 1.频闪：独立电子频闪1-25Hz。 2.混色：RGBW(红绿蓝白)线性混色，1670万种颜色（0-100%饱和度可调），内置宏功能。 3.电子调光：0-100%独立电子线性调光，摄像视频真实无闪烁，主从自走自动同步功能，控台正常控制自走永久同步。 4.液晶显示菜单：调用各种场景，内置程序可以直接调用执行。 5.灯具连接：三芯信号线IN/OUT电源线IN/OUT。 6.特点：铸铝外壳，光效高，混光均匀，性能稳定，配一进一出手拉手1.3米长电源、信号线。 7.声控灵敏度：65-130dB。 8.过温保护功能：内置NTC温度控测功能，当LED工作过热时，智能降低LED的输出功率。 产品参数： 1.输入电压：AC 110-240V 50/60Hz，165W 2.光源：54×3W LED(R14G14B14W12) 3.平均寿命：50000H 4.色温：3200K～7200K线性调节 5.透镜角度：25°(15°、45°可选) 6.控制方式：多种声控、DMX512、内置程序自走、主从联机模式，支持RDM协议及程序在线更新功能 7.通道：4/8通道 8.灯具材料：铸铝外壳 9.防护等级：防火V-1，防护IP20 10.灯具尺寸（L×W×H）：287×215×320mm 11.包装尺寸（L×W×H）：250×250×360mm 12.毛重：3.2kg 13.净重：2.8kg | ≥12 | 台 | 54*3W PAR灯
2 | 摇头灯 | 功能特点： 1.光学：高精度玻璃光学透镜（3层镀膜），二组透镜。 2.色盘：14个颜色片+1个白光，双向彩虹效果，速度可调，任意定位功能。 3.固定图案盘：16个固定图案片+1个白光,,单向流水，速度可调，任意定位功能。 4.棱镜：十六面旋转棱镜+6排镜，棱镜正反向旋转，可叠加，速度可调。 5.频闪：双片式频闪0.5-13次/S，具有同步、异步、随机频闪方式，速度可调。 6.雾化： 1个独立的雾化效果，光斑柔和自然。 7.扫描范围：X轴630°/2.7 S，Y轴270°/1.5 S，精确扫描定位。 8.显示界面：采用宽屏2.8英寸LCD液晶中英文显示界面，带可充电式电池，无需上电就可以进入菜单设地址码和进行其他设置；菜单分层机构，友好的图形界面，支持触摸屏的常规操作，包括点击、双击、滑动等操作手势。 9.智能散热：采用风向引流与温度智能监控技术，根据灯具不同位置的温度高低，自动驱动灯具里面不同部位的冷却风扇，对灯具部件进行有效的冷却。 10.特殊功能：陀螺仪：陀螺仪功能打开，Y轴自动补偿校准自动对焦：3-25.5米自动对焦。 产品参数： 1.输入电压：AC110V-240V 50/60Hz ，350W 2.镇流器：电子镇流器 3.光源：OSRAM 251W 4.平均寿命：2000H 5.色温：8000K 6.光束角度：2.5° 7.控制方式：DMX512协议，支持RDM协议及程序在线更新功能；支持Art-net以太网数据接口 （DMX无线功能选配） 8.通道：14/17通道 9.灯具材料：耐高温塑料+模压合金材料 10.防护等级：IP20 11.灯具尺寸（L×W×H）：340×240×506mm 12.包装尺寸（L×W×H）：400×375×525mm 13.毛重：18.0kg 14.净重：15.6kg | ≥8 | 台 | 250W摇头光束灯
四顶光
1 | 固定染色灯 | 功能特点： 1.频闪：独立电子频闪1-25Hz。 2.混色：RGBW(红绿蓝白)线性混色，1670万种颜色（0-100%饱和度可调），内置宏功能。 3.电子调光：0-100%独立电子线性调光，摄像视频真实无闪烁，主从自走自动同步功能，控台正常控制自走永久同步。 4.液晶显示菜单：调用各种场景，内置程序可以直接调用执行。 5.灯具连接：三芯信号线IN/OUT电源线IN/OUT。 6.特点：铸铝外壳，光效高，混光均匀，性能稳定，配一进一出手拉手1.3米长电源、信号线。 7.声控灵敏度：65-130dB。 8.过温保护功能：内置NTC温度控测功能，当LED工作过热时，智能降低LED的输出功率。 产品参数： 1.输入电压：AC 110-240V 50/60Hz，165W 2.光源：54×3W LED(R14G14B14W12) 3.平均寿命：50000H 4.色温：3200K～7200K线性调节 5.透镜角度：25°(15°、45°可选) 6.控制方式：多种声控、DMX512、内置程序自走、主从联机模式，支持RDM协议及程序在线更新功能 7.通道：4/8通道 8.灯具材料：铸铝外壳 9.防护等级：防火V-1，防护IP20 10.灯具尺寸（L×W×H）：287×215×320mm 11.包装尺寸（L×W×H）：250×250×360mm 12.毛重：3.2kg 13.净重：2.8kg | ≥12 | 台 | 54*3W PAR灯
2 | 摇头灯 | 功能特点： 1.光学：高精度玻璃光学透镜（3层镀膜），二组透镜。 2.色盘：14个颜色片+1个白光，双向彩虹效果，速度可调，任意定位功能。 3.固定图案盘：16个固定图案片+1个白光,,单向流水，速度可调，任意定位功能。 4.棱镜：十六面旋转棱镜+6排镜，棱镜正反向旋转，可叠加，速度可调。 5.频闪：双片式频闪0.5-13次/S，具有同步、异步、随机频闪方式，速度可调。 6.雾化： 1个独立的雾化效果，光斑柔和自然。 7.扫描范围：X轴630°/2.7 S，Y轴270°/1.5 S，精确扫描定位。 8.显示界面：采用宽屏2.8英寸LCD液晶中英文显示界面，带可充电式电池，无需上电就可以进入菜单设地址码和进行其他设置；菜单分层机构，友好的图形界面，支持触摸屏的常规操作，包括点击、双击、滑动等操作手势。 9.智能散热：采用风向引流与温度智能监控技术，根据灯具不同位置的温度高低，自动驱动灯具里面不同部位的冷却风扇，对灯具部件进行有效的冷却。 10.特殊功能：陀螺仪：陀螺仪功能打开，Y轴自动补偿校准自动对焦：3-25.5米自动对焦。 产品参数： 1.输入电压：AC110V-240V 50/60Hz ，350W 2.镇流器：电子镇流器 3.光源：OSRAM 251W 4.平均寿命：2000H 5.色温：8000K 6.光束角度：2.5° 7.控制方式：DMX512协议，支持RDM协议及程序在线更新功能；支持Art-net以太网数据接口 （DMX无线功能选配） 8.通道：14/17通道 9.灯具材料：耐高温塑料+模压合金材料 10.防护等级：IP20 11.灯具尺寸（L×W×H）：340×240×506mm 12.包装尺寸（L×W×H）：400×375×525mm 13.毛重：18.0kg 14.净重：15.6kg | ≥8 | 台 | 250W摇头光束灯
左侧光
1 | 固定染色灯 | 功能特点： 1.频闪：独立电子频闪1-25Hz。 2.混色：RGBW(红绿蓝白)线性混色，1670万种颜色（0-100%饱和度可调），内置宏功能。 3.电子调光：0-100%独立电子线性调光，摄像视频真实无闪烁，主从自走自动同步功能，控台正常控制自走永久同步。 4.液晶显示菜单：调用各种场景，内置程序可以直接调用执行。 5.灯具连接：三芯信号线IN/OUT电源线IN/OUT。 6.特点：铸铝外壳，光效高，混光均匀，性能稳定，配一进一出手拉手1.3米长电源、信号线。 7.声控灵敏度：65-130dB。 8.过温保护功能：内置NTC温度控测功能，当LED工作过热时，智能降低LED的输出功率。 产品参数： 1.输入电压：AC 110-240V 50/60Hz，165W 2.光源：54×3W LED(R14G14B14W12) 3.平均寿命：50000H 4.色温：3200K～7200K线性调节 5.透镜角度：25°(15°、45°可选) 6.控制方式：多种声控、DMX512、内置程序自走、主从联机模式，支持RDM协议及程序在线更新功能 7.通道：4/8通道 8.灯具材料：铸铝外壳 9.防护等级：防火V-1，防护IP20 10.灯具尺寸（L×W×H）：287×215×320mm 11.包装尺寸（L×W×H）：250×250×360mm 12.毛重：3.2kg 13.净重：2.8kg | ≥6 | 台 | 54*3W PAR灯
右侧光
1 | 固定染色灯 | 功能特点： 1.频闪：独立电子频闪1-25Hz。 2.混色：RGBW(红绿蓝白)线性混色，1670万种颜色（0-100%饱和度可调），内置宏功能。 3.电子调光：0-100%独立电子线性调光，摄像视频真实无闪烁，主从自走自动同步功能，控台正常控制自走永久同步。 4.液晶显示菜单：调用各种场景，内置程序可以直接调用执行。 5.灯具连接：三芯信号线IN/OUT电源线IN/OUT。 6.特点：铸铝外壳，光效高，混光均匀，性能稳定，配一进一出手拉手1.3米长电源、信号线。 7.声控灵敏度：65-130dB。 8.过温保护功能：内置NTC温度控测功能，当LED工作过热时，智能降低LED的输出功率。 产品参数： 1.输入电压：AC 110-240V 50/60Hz，165W 2.光源：54×3W LED(R14G14B14W12) 3.平均寿命：50000H 4.色温：3200K～7200K线性调节 5.透镜角度：25°(15°、45°可选) 6.控制方式：多种声控、DMX512、内置程序自走、主从联机模式，支持RDM协议及程序在线更新功能 7.通道：4/8通道 8.灯具材料：铸铝外壳 9.防护等级：防火V-1，防护IP20 10.灯具尺寸（L×W×H）：287×215×320mm 11.包装尺寸（L×W×H）：250×250×360mm 12.毛重：3.2kg 13.净重：2.8kg | ≥6 | 台 | 54*3W PAR灯
面光
1 | 影视灯 | 功能特点： 1.调光：16比特以上无抖动平滑调光技术，摄影无频闪。 2.显色指数：Ra>96。 3.调焦可DMX电机调焦也可以手动按键调焦。 4.采用超静音风扇，产品噪音极低。 产品参数： 1.输入电压：AC 110-240V 50/60Hz，230W 2.光源：进口LED 3.光源寿命：50000h 4.色温：5600K 5.光束角度：18-65° 6.通道：3通道 7.灯具材料：压铸铝 8.控制模式：DMX512控制/手动控制 9.防护等级：IP20 10.灯具尺寸（L×W×H）：460×290×270mm 11.包装尺寸（L×W×H）：535×345×335mm 12.毛重：10.5kg 13.净重：8.5kg | ≥14 | 台 | 200W 影视聚光灯 (可调焦）
追光灯
1 | 影视灯 | 功能特点： 1.混色系统：CTO无极线性变化 2.色片盘：5个颜色片+1个白光。 3.光圈功能：白光大小缩放线性功能。 4.调焦：线性调节手动调焦。 5.放大：手动放大变焦。 6.显示界面：采用1.5英寸液晶屏显示界面。 7.智能散热：采用风向引流与温度智能监控技术，内置NTC温度控测功能，当故障导致LED工作过热时，智能降低LED的输出功率。 产品参数： 1.输入电压：AC110V-240V 50/60Hz ，630W 2.光源：600W LED 3.平均寿命：50000H 4.色温：6200K 5.光束角度：9~14° 6.控制方式：DMX512协议，支持RDM协议及程序在线更新功能 7.通道：6通道 8.灯具材料：耐高温塑料+模压合金材料 9.防护等级：IP30 10.灯具尺寸（L×W×H）：1121×403×438.5mm 11.包装尺寸（L×W×H）：1190×470×400mm 12.毛重：29.5kg 13.净重：27.9kg | ≥1 | 台 | 600W追光灯
2.2 外围设备及控制系统
1 | 控台 | 功能特点： 1.DMX512 通道数：1024 2.电脑灯的配接数量：96 3.电脑灯重新配接地址码：支持 4.灯具水平垂直交换：支持 5.灯具通道反相输出：支持 6.灯具通道滑步模式切换：支持 7.每台电脑灯最多可用控制通道：40主通道+40微调通道 8.灯库：支持珍珠R20灯库 9.可保存的场景数量：60 10.可同时运行的场景数量：10 11.多步场景的总步数：600 12.场景的时间控制：淡入、淡出、LTP滑步 13.每个场景可存储图形数量：5 14.推杆启动场景并进行调光：支持 15.互锁场景：支持 16.点控场景：支持 17.图形生成器：可生成Dimmer, P/T, RGB, CMY, Color, Gobo, Iris, Focus图形 18.可同时运行图形数量：10 19.主控推杆：全局、重演、灯具 20.立即黑场：支持 21.转盘调整通道数值：支持 22.推杆调整通道数值：支持 23.推杆调光：支持 24.U盘读取：支持FAT32格式 25.Art-net协议与RDM协议：支持 产品参数： 1.输入电压：AC 100-240V/50-60Hz，15.6W 2.产品尺寸（L×W×H）：485×400×105 3.净重：8kg 4.纸箱尺寸（L×W×H）：565×485×210 5.纸箱毛重：10KG 6.航空箱（L×W×H）：565×485×225 7.航空箱毛重：17kg | ≥1 | 台 | 灯光控台 1024
2 | 特效设备 | 功能特点： 1.输出大小档位/调节范围：1-100 2.最大输出烟雾量：大约26,600 立方英尺/分钟 3.最大喷射距离：大约6 m 4.最大输出耗油量：大约7 min/L 5.最长持续输出时间（100输出）：大约30 秒 6.出烟角度 ：0-130°可调 7.具备机械温控跟电子温控 产品参数： 1.输入电压：AC 110-240V 50/60Hz，1500W 2.保险丝：10A/250V 3.工作电流：6.5 A 4.预热时间：大约4.0 分钟 5.加热器类型（加热铝/速热器）：加热铝 6.油桶容积：4.0 L 7..控制方式：DMX512控制、遥控控制 8..通道：2CH 9..防护等级：IP20 10.产品尺寸（L×W×H）：528×397×316mm 11.包装尺寸（L×W×H）：615×430×340mm 12.毛重：18.0kg 13.净重：16.0kg | ≥2 | 台 | 1500W烟机（可调角度）
3 | 直通箱 | 功能特点： 1.设有225A总开关，过载与短路双重保护高分断空气开关。 2.三相独立电压，电流，监测，三相A.B.C指示灯指示。 3.三种输出方式可选：胶木插32A、16A防水插、19芯插。 4.输入额定电流：400A犀牛插输入 ，最大24路×4kW ，可选可用于任何负载。 5.内置单项可控电路，可用DMX512控台 单独控制每项开通/关断。 产品参数： 1.供电：三相五线制AC380V±10%，频率50Hz±5% 2.输入额定电流：400A犀牛插输入，最大24路×4kW，可选可用于任何负载。 3.产品尺寸（L×W×H）：510×605×660mm 4.包装尺寸（L×W×H）：700×620×660mm（航空箱一体式） 5.净重：54.5kg | ≥1 | 台 | 直通 24*4kw
4 | 信号放大器 | 功能特点： 1.DMX512公母接口输入。 2.输入输出光电隔离 。 3.8路独立放大驱动输出。 4.信号放大整形功能，延长信号传输距离。 5.增强数据总线接入设备数量的能力。保护灯光控制台DMX512输出接口，故障现场隔离，提高数字式灯光控制系统的安全可靠性。 6.独立的LED信号指示。 产品参数： 1.输入电压：AC 110-240V 50/60Hz 2.输出：DMX512/1990信号 3.产品尺寸（L×W×H）：482×165×44.5mm，国际标准1U尺寸 4.包装尺寸（L×W×H）：525×225×105mm 5.毛重：3.5kg 6.净重：2.7kg | ≥2 | 台 | 信号放大器
2.3 技术服务费
1 | 技术服务费 | / | 1 | 项 | 包含灯架桁架等
三、专业扩声系统
1 | 专业音箱 | 适用范围： 适用于：高端会议室、多功能厅、会议厅、宴会厅、礼堂、高端会所等。 技术规格 1.阻抗：8Ω 2.额定功率：400W 3.峰值功率：1600W 4.灵敏度：99dB/W/M 5.最大声压级（额定/峰值）：125dB/131dB 6.覆盖角度：(H)90°(V)80° 7.频响：45Hz-20KHz 8.尺寸(H×W×D)mm：615×380×410 mm 9.重量：23.6Kg 10.安装方式：支持壁挂安装，吊装，落地安装 11.材料：箱体采用15mm桦木制作，外贴防尘网布 12.高音：1.7"压缩高音单元×1 13.低音：12"低音单元×1 | ≥2 | 只 | 主扩音箱，壁挂安装 提供等于或优于麒麟方图、雷蒙、海天、启拓等主流品牌产品
2 | 专业功放 | 功能特点： 1.智能削峰限幅器，控制功率模块及扬声器系统在安全范围内工作。 2.智能控制强制散热设计，风机噪音小，散热效率高等特点。 3.开机软启动，防止开机时向电网吸收大电流，干扰其它用电设备。 4.具有：过压保护，欠压保护，过流保护，直流保护，输出短路保护，温控风扇等功能。 5.电源采用开关电源技术，效率高，有效的抑制电源谐波，达到欧盟绿色电源标准。 6.采用最新D类数字功放设计方案，失真小，效率高。 7.标准XLR输入接口，和LINK输出口，简洁的接口更加方便不同用户需求。 8.1U机箱设计，体积小，重量轻。 9.具有单声道、立体声、桥接三种模式可选择切换。 技术参数： 1.频率响应(@1W功率下)：20Hz-20KHz/±1dB @8Ω 2.THD+N(@1/8功率下) ：≤0.01% 3.分离度(@1KHz) ：≥80dB 4.阻尼系数(@1KHz) ：≥200@ 8 ohms 5.信噪比（A计权）：≥102dB 6.输入灵敏度：2.2dBu(1V)/8.2dBu(2V) 7.输入阻抗：10KΩ 8.输出功率：立体声@8Ω：700W×2；立体声@4Ω：1000W×2；桥接@16Ω：1400W 9.；桥接@8Ω：2000W 10.输入电压：~220V/50Hz 11.最大功耗：1800W 12.产品尺寸(L*W*H)：484*265*44mm 13.产品重量：5.1kg | ≥1 | 台
3 | TPP系列支架 | 1.固定面板尺寸（长*宽）：227mm*150mm±1mm 2.臂杆长度：280mm至400mm（可调节） 3.重量：2.56Kg | ≥2 | 只
4 | 专业音箱 | 适用范围： 适用于：高端会议室、多功能厅、会议厅、宴会厅、礼堂、高端会所等。 技术规格 1.阻抗：8Ω 2.额定功率：300W 3.峰值功率：1200W 4.灵敏度：98dB/W/M 5.最大声压级（额定/峰值）：123dB/129dB 6.覆盖角度：(H)90°(V)80° 7.频响：45Hz-20KHz 8.尺寸(H×W×D)mm：530×350×360 mm 9.重量：18.5Kg 10.安装方式：支持壁挂安装，吊装，落地安装 11.材料：箱体采用15mm桦木制作，外贴防尘网布 12.高音：1.7"压缩高音单元×1 13.低音：10"低音单元×1 | ≥4 | 只 | 辅助音箱，壁挂安装
5 | 专业功放 | 功能特点： 1.智能削峰限幅器，控制功率模块及扬声器系统在安全范围内工作。 2.智能控制强制散热设计，风机噪音小，散热效率高等特点。 3.开机软启动，防止开机时向电网吸收大电流，干扰其它用电设备。 4.具有：过压保护，欠压保护，过流保护，直流保护，输出短路保护，温控风扇等功能。 5.电源采用开关电源技术，效率高，有效的抑制电源谐波，达到欧盟绿色电源标准。 6.采用最新D类数字功放设计方案，失真小，效率高。 7.标准XLR输入接口，和LINK输出口，简洁的接口更加方便不同用户需求。 8.1U机箱设计，体积小，重量轻。 9.具有单声道、立体声、桥接三种模式可选择切换。 技术参数： 1.频率响应(@1W功率下)-20Hz-20KHz/±1dB @8Ω 2.THD+N(@1/8功率下) -≤0.01% 3.分离度(@1KHz) -≥80dB 4.阻尼系数(@1KHz) -≥200@ 8 ohms 5.信噪比（A计权）-≥100dB 6.输入灵敏度-2.2dBu(1V)/8.2dBu(2V) 7.输入阻抗-10KΩ 8.输出功率-立体声@8Ω：500W×2；立体声@4Ω：850W×2；桥接@8Ω：1700W 9.输入电压-~220V/50Hz 10.最大功耗-1200W 11.产品尺寸(L*W*H)-484*255*44 12.产品重量-4.6kg | ≥2 | 台
6 | TPP系列支架 | 技术参数 1.重量：2.2kg 2.箱体固定杆长度：124mm 3.固定面板尺寸（长*宽）：227mm*150mm 4.臂杆长度：280mm至400mm（可调节） | ≥4 | 只
7 | 专业音箱 | 适用范围： 适用于：高端会议室、多功能厅、会议厅、宴会厅、高端会所等。 技术规格 1.阻抗：8Ω 2.额定功率：400W 3.峰值功率：1600W 4.灵敏度：99dB/W/M 5.最大声压级（额定/峰值）：125dB/131dB 6.覆盖角度：(H)80°(V)60° 7.频响：50Hz-20KHz 8.尺寸(H×W×D)mm：380×585×440 mm 9.重量：20.5Kg 10.安装方式：支持吊装，落地安装 11.材料：箱体采用15mm夹板制作，内贴防尘网棉 12.高音：1.7"压缩高音单元×1 13.低音：12"低音单元×1 | ≥4 | 只 | 返听音箱，台面放置
8 | 专业功放 | 功能特点： 1.智能削峰限幅器，控制功率模块及扬声器系统在安全范围内工作。 2.智能控制强制散热设计，风机噪音小，散热效率高等特点。 3.开机软启动，防止开机时向电网吸收大电流，干扰其它用电设备。 4.具有：过压保护，欠压保护，过流保护，直流保护，输出短路保护，温控风扇等功能。 5.电源采用开关电源技术，效率高，有效的抑制电源谐波，达到欧盟绿色电源标准。 6.采用最新D类数字功放设计方案，失真小，效率高。 7.标准XLR输入接口，和LINK输出口，简洁的接口更加方便不同用户需求。 8.1U机箱设计，体积小，重量轻。 9.具有单声道、立体声、桥接三种模式可选择切换。 技术参数： 1.频率响应(@1W功率下)：20Hz-20KHz/±1dB @8Ω 2.THD+N(@1/8功率下) ：≤0.01% 3.分离度(@1KHz) ：≥80dB 4.阻尼系数(@1KHz) ：≥200@ 8 ohms 5.信噪比（A计权）：≥102dB 6.输入灵敏度：2.2dBu(1V)/8.2dBu(2V) 7.输入阻抗：10KΩ 8.输出功率：立体声@8Ω：700W×2；立体声@4Ω：1000W×2；桥接@16Ω：1400W 9.；桥接@8Ω：2000W 10.输入电压：~220V/50Hz 11.最大功耗：1800W 12.产品尺寸(L*W*H)：484*265*44mm 13.产品重量：5.1kg | ≥2 | 台
9 | 专业音箱 | 适用范围： 适用于：高端会议室、多功能厅、会议厅、宴会厅、礼堂、高端会所等。 技术规格 1.阻抗：8Ω 2.额定功率：300W 3.峰值功率：1200W 4.灵敏度：98dB/W/M 5.最大声压级（额定/峰值）：123dB/129dB 6.覆盖角度：(H)90°(V)80° 7.频响：45Hz-20KHz 8.尺寸(H×W×D)mm：530×350×360 mm 9.重量：18.5Kg 10.安装方式：支持壁挂安装，吊装，落地安装 11.材料：箱体采用15mm桦木制作，外贴防尘网布 12.高音：1.7"压缩高音单元×1 13.低音：10"低音单元×1 | ≥4 | 只 | 台唇音箱，推荐嵌入式安装
10 | 专业功放 | 功能特点： 1.智能削峰限幅器，控制功率模块及扬声器系统在安全范围内工作。 2.智能控制强制散热设计，风机噪音小，散热效率高等特点。 3.开机软启动，防止开机时向电网吸收大电流，干扰其它用电设备。 4.具有：过压保护，欠压保护，过流保护，直流保护，输出短路保护，温控风扇等功能。 5.电源采用开关电源技术，效率高，有效的抑制电源谐波，达到欧盟绿色电源标准。 6.采用最新D类数字功放设计方案，失真小，效率高。 7.标准XLR输入接口，和LINK输出口，简洁的接口更加方便不同用户需求。 8.1U机箱设计，体积小，重量轻。 9.具有单声道、立体声、桥接三种模式可选择切换。 技术参数： 1.频率响应(@1W功率下)-20Hz-20KHz/±1dB @8Ω 2.THD+N(@1/8功率下) -≤0.01% 3.分离度(@1KHz) -≥80dB 4.阻尼系数(@1KHz) -≥200@ 8 ohms 5.信噪比（A计权）-≥100dB 6.输入灵敏度-2.2dBu(1V)/8.2dBu(2V) 7.输入阻抗-10KΩ 8.输出功率-立体声@8Ω：500W×2；立体声@4Ω：850W×2；桥接@8Ω：1700W 9.输入电压-~220V/50Hz 10.最大功耗-1200W 11.产品尺寸(L*W*H)-484*255*44 12.产品重量-4.6kg | ≥2 | 台
11 | 专业音箱 | 适用范围： 适用于：多功能厅、剧院、体育场馆、礼堂、宴会厅及各种高端应用场所。 技术参数 1.标称阻抗：4Ω 2.额定功率：1200W 3.峰值功率：4800W 4.灵敏度：103dB/W/m 5.最大声压级（额定/峰值）：134dB/140dB 6.频率范围：30Hz-250Hz 7.净重：68.5kg 8.尺寸(H×W×D)mm：630×1040×770 9.材料：采用金刚砂喷涂工艺，优质高密度桦木板 10.低频扬声器：18"(100mm音圈) *2 | ≥2 | 只 | 超低频音箱，推荐嵌入式安装
12 | 专业功放 | 功能特点 1.支持灵敏度1V/2V可选择切换，XLR平衡式输入/XLR 平衡式LINK输出；SPEAKON音响插座输出； 2.双通道大功率专业数字功放； 3.面板有信号（绿）、削顶（橙）、保护指示灯（红）、电源指示灯（蓝）； 4.具备信号、功率、温度压限功能； 5.功放有直流、短路、过载、过热保护； 6.带温控风机，开机即转，随着温度长高风扇加速，大概60度时全速； 7.常规带载8欧，4欧，最低2欧。 8.采用可变震荡调制技术、多重反馈调控技术以及创新的输出功率控制技术，拥有超过95%超高效率和出色的稳定性； 9.MONO /STEREO/BRIDGE三种模式可选择切换； 10.输出功率（1KHz/THD≤1％）： 1)连续功率：立体声8Ω×2：2*1200W；立体声4Ω×2：2*1900W；立体声2Ω×2：2*3200W；桥接16Ω：2400W；桥接8Ω：3800W；桥接4Ω：6400W 2)最大功率*：立体声8Ω×2：2*2000W；立体声4Ω×2：2*3400W；立体声2Ω×2：2*4800W；桥接16Ω：4000W；桥接8Ω：6800W；桥接4Ω：11600W 技术参数 1.连接座：XLR 接口 2.电压增益 (@1kHz)：41dB 3.输入灵敏度：2.2dBU(1V)、8.2dBU(2V)、 4.输入阻抗：10K Ω 非平衡、20KΩ 平衡 5.频率响应(@1W功率下）：20Hz-20KHz/±1dB 6.THD+N(@1/8功率下）：≤0.01％ 7.信噪比 (A计权)：≥105dB 8.阻尼系数 (@ 1kHz)：≥200@ 8 ohms 9.分离度 (@1kHz)：≥85dB 10.保护方式：过压保护、欠压保护、过流保护、直流保护、短路保护 11.指示灯：电源 、保护、信号、失真 12.冷却方式：风扇冷却 13.供电：~ 220 50Hz 14.最大功耗：3000W 15.尺寸(L x W x H)：483x370x44mm 16.重量：8kg | ≥1 | 台
13 | 无线话筒 | 功能特点 1.一键频率扫描，避开干扰；一键红外对频，操作简单。 2.具有自动静音功能，麦克风跌落、抛掷时，毫秒级响应自动静音，避免冲击声；静置5秒自动静音、8分钟自动关机。 3.具有一键静音功能，实用性强。 4.具有两路平衡输出、一路非平衡混音输出。 5.具有混响、高中低音调节。 6.接收机面板精湛工艺制作，大气美观。 7.接收机采用2.2英寸TFT-LCD屏，显示信息更细腻。 8.发射机采用符合人体工学设计，外形圆润贴合手部曲线，握感舒适。 9.发射机采用OLED显示，可轻松获取设备当前信息。 10.发射功率可调，按需调节发射功率。 11.采用高还原动圈咪芯，专业音腔设计，音质呈现自然原声。 12.采用独有数字U段传输技术，pi/4-DQPSK调制方式，抗干扰能力强，误码率低，传输稳定。 13.采用独有的加密方式进行音频传输，保障会议内容安全。 14.采用独有的ID码导频技术，可防止出现串频干扰。 15.采用低功耗设计，最大可连续发言时长超10小时。 技术参数 系统指标 1.系统配套：一台主机+双手持无线话筒 2.U段传输：独有数字U段传输技术，pi/4-DQPSK调制方式，抗干扰能力强，误码率低，传输稳定 3.工作距离：约80m 4.频率响应：20Hz~20kHz （±3dB） 5.信噪比：≥105dB（XLR） 6.THD+N：＜0.1% 7.频率范围：540MHz-590MHz、640MHz-690MHz 8.调制方式：pi/4-DQPSK 接收机指标 1.天线接口：BNC/50Ω 2.接收灵敏度：＜-95dBm 3.最大输出：平衡输出500mV，非平衡输出1000mV 4.电源：DC 12V/1A 5.工作电流：≤320mA 6.体积(L*W*H)：443×212×44mm 7.重量：2.225kg 发射机指标 1.音头：动圈式麦克风（双手持话筒） 2.输出功率：≥10dBm 3.工作电流：≤200mA 4.电池：2×1.5V(AA) 5.电池使用时长：>10H 6.体积(包括话筒头)：245mm*39mm 7.重量：0.4kg(含电池) | ≥1 | 套 | 无线手持话筒
14 | 无线话筒 | 功能特点 1.一键频率扫描，避开干扰；一键红外对频，操作简单。 2.具有一键静音功能，实用性强。 3.具有两路平衡输出、一路非平衡混音输出。 4.具有混响、高中低音调节。 5.接收机面板精湛工艺制作，大气美观。 6.接收机采用2.2英寸TFT-LCD屏，显示信息更细腻。 7.发射机采用OLED显示，可轻松获取设备当前信息。 8.发射功率可调，按需调节发射功率。 9.采用独有数字U段传输技术，pi/4-DQPSK调制方式，抗干扰能力强，误码率低，传输稳定。 10.采用独有的加密方式进行音频传输，保障会议内容安全。 11.采用独有的ID码导频技术，可防止出现串频干扰。 12.采用低功耗设计，最大可连续发言时长超10小时。 技术参数 系统指标 1.系统配套：一台主机+双头戴无线话筒 2.U段传输：独有数字U段传输技术，pi/4-DQPSK调制方式，抗干扰能力强，误码率低，传输稳定 3.工作距离：约80m 4.频率响应：20Hz~20kHz （±3dB） 5.信噪比：≥105 6.电源：DC 12V/1A | ≥1 | 套 | 无线头戴话筒
15 | 天线分配器 | 产品描述 1.适合用在大型场所，比如体育馆，体育场，学校运动场等场合。 2.具有8个天线信号输出接口，可将一对天线分频至4台（一拖二）接收机达到扩展无线话筒系统的目的；还可放大射频信号，补偿因信号功率被分至多个输出而造成的插入损耗，保障设备稳定性。 3.具有两个天线级联接口；支持无限制级联分配器，可实现放大射频信号扩展无线话筒天线的目的。 4.具有4个直流电源接口，支持给4台接收机提供供电，免去繁琐布线。 5.具有2个信号输入接口，支持接收天线信号，实现放大射频信号的效果。 技术参数： 1.连接器端口：BNC 2.信号输入接口：BNC接口×2 3.尺寸（L×W×H）：482.6×209.2×45mm 4.频率范围：470-950MHZ 5.直流输出接口：12V DC/3A（MAX）×4 组 中央点为正极 6.电源：12V DC/3A 7.总增益：10dB 8.输入/出阻抗：50Ω 9.天线供电：9V | ≥1 | 套 | 无线话筒天线分配器
16 | 天线耦合器 | 产品特点： 1.耦合器在线路中有隔离杂讯的功能，防止自激。 2.频率范围为470-950MHZ。 3.衰减为-4dB，±1dB。 4.通过内部补偿电路可以减少接线线损。 5.耦合器与放大器串连在线路中，方便连接。 6.隔离为＞-25dB。 技术参数： 1.支持功能：在放大器系统中，通过此耦合器方便转接和安装 2.阻抗：50Ω 3.接口：BNC 4.尺寸（L×W×H）：79×60×26mm 5.重量：0.2kg 6.支持功能：用于将两条天线的射频信号连接到单个输入 | ≥1 | 套 | 天线耦合器
17 | 天线放大器 | 产品特点： 1.设计用于在较宽的带宽下提供 20dB 增益，并同时保持较低的噪声系数稳定。 2.噪声为3dB。 3.通过增加接收机和天线之间缆线的容许长度，使无线安装过程更为灵活。 4.天线可放置在更靠近舞台的位置，或安装在天花板和墙壁上，以保持与发射机更好的视距。 5.可以将低功率射频信号转化为较高功率的信号，用于延长天线到接收机的传输，补充线损。能有效增加接收距离及信号传输稳定性。 6.频率范围为470-950MHZ。 技术参数： 1.供电：12V DC/1A 2.重量：0.17kg 3.频率范围 ：470-950MHZ 4.噪声：3dB 5.外形尺寸（L×W×H）：70×68×26mm 6.增益：20dB 7.电压驻波比：输入大于3:1输出大于3:1 8.端子 ：BNC | ≥1 | 套 | 天线放大器
18 | 话筒天线 | 产品描述： 1.天线接收频段广，可接收 470-950MHZ 的频率。 2.此款天线安装方便，简易。 3.电压驻波比为≤2.0。 4.极化方式为线极化。 5.此天线具有防腐蚀、抗紫外线、防震及轻型的特点，在不同环境下可长时间及稳定工作。 6.此壁挂天线在有源的状态下，天线在其面向 180 度接收角度范围广，比指向性天线 覆盖的范围广。 7.最大增益为8.0dBi。 产品参数： 1.工作温度:-30～+60℃ 2.天线尺寸:207×117×44.5mm 3.供电电压:DC 8～12V 4.输入阻抗:50Ω 5.放大器OIP3:＞25dBm 6.指向性:180°指向 7.接头型号:BNC 接头 8.净重:0.440±0.005kg | ≥2 | 套 | 无线话筒天线
19 | 线材 | 直径7.2mm，馈线50-5-1，200/卷 | ≥1 | 卷
20 | 插头 | BNC焊接型公头Q9 | ≥6 | 个
21 | 音频处理器 | 产品特点 1.Enternet 多用途数据传输及控制端口，可以支持实时管理单台及多台设备。 2.支持8个场景预设功能，支持场景灵活导入和导出。 3.具有断电自动保护记忆功能。 4.配置双向 RS-232 接口，可用于控制外部设备。 5.配置 RS-485 接口，可实现自动摄像跟踪功能。 6.适用于：会议室、法庭、礼堂、多功能厅、演出、教室等场所 7.采用1U上架式，采用优质的1.0mm镀锌钢板，结构稳固；优越的散热设计，滚珠风扇散热优良。 8.高、低通分频器全频段可调，具有贝塞尔、林克威治-瑞利、巴特沃斯三种滤波器可供选择。 9.具有丰富的音频处理功能：输入处理包括输入模块，输入均衡器，扩展器，压缩器，自动增益，闪避器，混音处理包括矩阵混音和自动混音，以及输出处理包括限幅器，输出均衡器，延时器，和输出模块，而且还具有反馈抑制，回声消除和噪声消除三大音频处理功能。 10.具有自动混音功能，包括增益共享混音以及门限自动混音，压缩近距离音量补偿远距离音量。 11.支持通过PC软件访问设备，自带管理控制软件：软件界面直观、图形化，可工作在 Windows7、 8、10 等系统环境下。 12.输出每通道：12路平衡式线路输出，采用裸线接口端子，平衡接法。 13.面板具有2英寸IPS真彩显示屏，支持显示设备网络信息、实时电平、通道静音状态、矩阵混音状态。 14.高性能 DSP 处理，64-bit DPS 处理器（1GHZ主频），提供32-bit/48KHz 卓越的高品质声音。 15.全功能矩阵混音，提供用户灵活、简单的信号路由操作，路由路径和电平大小可在一个按钮上完成。 16.支持通过安卓手机APP软件进行操作控制。 17.具有恢复出厂设置功能。 18.具有设备定位功能。 19.输入每通道：12路平衡式话筒/线路，采用裸线接口端子，平衡接法。输入支持麦克风输入和线路输入切换。每路输入带48V 幻象电源，可通过 PC 软件单独配置。 20.面板具备USB接口，支持多媒体存储，可进行存储录音或播放。 21.配置 8通道可编程 GPIO 控制接口（可自定义输入输出）。 22.支持通道拷贝、粘贴、联控功能。 技术参数： 1.传声增益：4—10dB 2.系统增益：0dB 3.输出通道：31 段图示均衡调节、限幅器、输出均衡器、延时器、输出模块 4.Q值范围：10-50 5.分频器：具有巴特沃斯，贝塞尔，林克威治-瑞利三种高低通滤波器 6.信噪比：≥110dB@1kHz 18dBu（A计权） 7.输入阻抗(平衡式)：平衡：20KΩ 8.工作温度：-10℃～+45℃ 9.相对湿度：20%～80%相对湿度，无结露 10.冷却：风机强制散热 11.产品尺寸（L×D×H）：484×298.2×45mm 12.净重：3.58kg 13.通道分离度：≥100dB@1kHz 18dBu（A计权） 14.啸叫寻找与抑制方式：全自动式陷波 15.陷波器：24个（静态点和动态点可配） 16.总谐波失真+噪声：≤0.002% OUTPUT=18dBu/1kHz 17.供电范围：AC 110V-240V 50-60Hz 18.电源功耗：≦20W 19.均衡器：31段图示均衡器+12段参量均衡器 20.显示：2英寸IPS真彩显示屏，分辨率320*240 21.最大输出阻抗(平衡式)：平衡：100Ω 22.输入范围：≤+18dBu 23.输入通道：前级放大、信号发生器、12段参量均衡调节、输入模块、输入均衡器、扩展器、压缩器、自动增益、闪避器、反馈抑制、回声消除、噪声消除 24.啸叫寻找时间：0.1—0.5S 25.FFT长度：1024 26.频率分辨率：1Hz 27.处理器：48kHz采样频率，64-bit DSP处理器；32-bit A/D及D/A转换 28.幻象供电：DC 48V 29.频率响应：20Hz～20KHz | ≥1 | 台 | 音频处理器
22 | 数字调音台 | 设备功能 1.操作系统支持Windows、Linux、MacOS、Android、IOS等全功能控制软件。 2.采用7英寸高清触摸屏，分辨率达1024×600；友好的软件界面、清晰度导航设计；数字编码器以及专用按键构成的操作面板，能够快速的、方便的进行所有设置； 3.内置USB录音、播放功能，支持APE\MP3\FLAC\WAV无损音频格式；USB声卡支持多轨录音及播放； 4.支持255组场景预设，可导入USB存储，便于备份调用； 5.20路输入：12路话筒模拟输入；2组立体声输入（4个输入）；2路S/PDIF数字输入；2路USB立体声播放， 6.12路输出：2路MAINLR母线输出；4路AUX辅助输出；2路MONITORLR监听输出；2路AES/EBU输出；2路S/PDIF数字输出； 7.8个DCA编组、8个静音编组，输入输出、效果器通道均可编入； 8.每路输入通道具有6段参量均衡器、压缩器、噪声门、极性、延时器； 9.每路输出通道具有8段参量均衡器、31段图示均衡器、高低通滤波器、压限器、延时器； 10.输入内置自适应陷波反馈抑制算法、自动混音； 11.延时、合唱、混响、变调等多种效果器类型； 12.内置：正弦波、白/粉噪声信号发生器； 13.独特的Link连接功能，可进行相邻通道绑定设置；防碰、误操作面板锁； 14.通道名自定义。 技术规格 1．最大电平(输入)：+22dBu，平衡 2．最大电平(输出)：+22dBu，平衡 3．幻象供电：48V 4．采样率：48K 5．信噪比：-92dBu A+权 6．屏幕：7英寸高清触摸屏，1024×600分辨率 7．频率响应(20~20KHz)：20HZ ~ 20K Hz ,+0.1dB ~ -0.3dB 8．量化位数：24bit 9．模/数动态范围：110dB 10．数/模动态范围：110dB 11．输入到输出动态范围：108dB 12．总谐波失真&噪声：＜0.003% @ 4dBu A+权 13．输出：2路MAINLR母线输出；4路AUX辅助输出；2路MONITORLR监听输出；2路AES/EBU输出；2路S/PDIF数字输出 14．输入：12路话筒模拟输入；2组立体声输入（4个输入）；2路S/PDIF数字输入；2路USB立体声播放 15．输入阻抗(平衡式)：2.4KΩ 16．输出阻抗(平衡式)：100Ω 17．通道隔离度@1KHz：70dB@1kHz 18．电源功耗：35W 19．工作电源：220V/50Hz 20．工作温度：0℃-55℃ 21．净重：9.15kg 22．毛重：10.1kg 23．产品尺寸（长宽高）：416*504.9*145.8(mm) 24．运输尺寸（L×H×D）：500*580*223(mm) | ≥1 | 台 | 调音台
23 | 有源音箱 | 设备概况 适用多媒体教室、普通教室、会议室、培训室、专卖店等小型场所的扩声需求。 产品功能 1.支持1路话筒以及音量调节、1路立体声线路输入以及音量调节、1路立体声线路输出。 2.内置默音功能，话筒优先于线路输入。 3.自带100V定压输入接口，优先于本地广播。 4.内置HIFI高保真高档扬声器，内置电子分频器，高低音独立功放驱动。 技术规格 1.额定输出功率：≥2×25W(含主箱和副箱) 2.输出阻抗：4-8Ω；频率响应：40Hz~20KHz(≤±2dB) 3.自带1个MIC 音量调节，1个AUX音量调节 4.输入灵敏度：AUX IN ：350Mv±20MV/10KΩ；MIC ：5MV±0.5MV 5.信噪比：≥70dB；线路输出：≥1V 6.谐波失真：≤1% 7.工作温度：5℃～40℃；工作湿度：20%～80%相对湿度，无结露 8.电源功耗：≤60W，供电电压：~ 220V 50Hz 9.尺寸（W×H×D）mm：162×240×225 10.重量：7.5kg | ≥1 | 套 | 监听音箱，选配
24 | 电源管理器 | 产品功能： 1.设备采用标准2U机箱设计。 2.8通道电源时序打开/关闭。 3.设备单个通道最大负载功率3500W，所有通道负载总功率达6000W。 4.设备支持远程控制（上电+24V直流信号）8通道电源时序打开/关闭—当电源开关锁处于off位置时有效；支持配置CH1和CH2通道为受控或不受控状态。 5.设备远程控制功能支持级联控制输出。 6.输入连接器：大功率电源连接器。 7.输出连接器：2个16A，2个16A 接线端子和4个10A电源插座。 8.USB 输出接口，可以接LED灯。 技术规格： 1．额定输出电压 ：AC ~220V 50Hz 2．额定输出电流 ：30A 3．可控制电源 ：8路 4．每路动作延时时间 ：1秒 5．输入电压：~220V(50/60Hz) 6．单路额定输出电源：4个16A，4个10A 7．产品尺寸：长484mmx宽299mmx高90mm 8．产品重量：5.1Kg | ≥1 | 台 | 电源时序器
25 | 电源管理器 | 产品功能： 1.设备采用标准1U机箱设计，具有USB输出接口，可以接LED灯。 2.8通道电源时序打开/关闭。 3.设备支持远程控制（上电+24V直流信号）8通道电源时序打开/关闭—当船型开关锁处于off位置时有效；支持配置CH1和CH2通道为受控或不受控状态。 4.设备远程控制功能支持级联控制输出。 5.单个通道最大负载功率2200W，所有通道负载总功率达6000W。 6.输入连接器：大功率线码式电源连接器。 7.输出连接器：多用途电源插座。 8.当远程控制有效时同时控制后板ALARM（报警）端口导通以起到级联控制ALARM（报警）功能。 技术规格： 1．额定输出电压：AC~220V50Hz 2．额定输出电流：30A 3．可控制电源：8路 4．每路动作延时时间：1秒 5．输入电压：~220V(50/60Hz) 6．单路额定输出电源：10A 7．产品尺寸：长484mmx宽295mmx高44mm 8．产品重量：4.2Kg | ≥3 | 台 | 电源时序器
四、会议讨论发言系统
1 | TPP系列全数字会议系统主机 | 功能特点： 1.支持同声传译功能，系统最大可同时传输63+1的有线同声传译。 2.具有1路RS-485接口，支持一台摄像机实现摄像跟踪，支持PELCO-D、VISCA控制协议。配合摄像跟踪主机达到多路视频自动跟踪功能。 3.支持对接语音转写服务器，实现语音转写功能。 4.支持16通道输出功能，可灵活配置为角色分离输出模式、同传输出模式、相控输出模式。每个输出通道都可以调节EQ、音量、延时器等参数。 5.支持10段EQ调节功能，16路多功能输出通道与2路LINEOUT输出通道都具有10段EQ调节功能。 6.音频输入接口包括有1路RCA、1路卡侬头、2路凤凰端子。音频输出接口包括有1路RCA、1路卡侬头、16路凤凰端子。 7.系统具有发起会议签到、表决、选举、评级、满意度、自定义等功能。 8.通过WEB控制音频矩阵参数（包括EQ、音量、延时器、话筒灵敏度等）、16通道输出模式切换、开关话筒同步、中英俄法四种语言切换、控制角色分离主机。 9.四种话筒管理模式:FIFO（先进先出）、NORMAL（普通模式）、VOICE（声控模式）、APPLY（申请模式）。 10.强大的编ID功能，可对有线单元、无线单元、译员机、角色分离主机进行编ID。 11.内置高性能DSP处理器，具有音频矩阵、啸叫抑制、EQ、音量、延时器等调节功能。 12.可实现环形手拉手功能，确保在其中的一条网线断开或者单元出问题时，会议能继续正常进行。 13.具有支持中、英、俄、法文多种语言任意切换显示。 14.具有消防报警联动触发接口，提供火灾报警信息，第一时间提醒会场人员紧急撤离，确保与会人员安全。 15.具有4.3英寸全彩触摸屏，可实现对参数设置或查看，进行任意触摸操作。 16.具备USB录音功能，可录制和播放会议记录。 17.会议主机采用TCP/IP网络协议，且同时支持C/S、B/S架构，可供PC软件或浏览器控制。 18.超大系统容量，系统最大支持4096台有线会议单元和300台无线会议单元。（在理想状态下）系统最大发言数量为16个有线话筒和8个无线话筒。 19.采用时钟同步和传输技术，音频延时小于5ms，采样率48K的非压缩音频传输。采用超五类线屏蔽线，确保会议信息长距离可靠传输，同时提供完美音质。 20.PC软件可查看在线无线单元的电池电量、WiFi信号等信息状态；支持一键关闭所有无线单元、单独关闭某个无线单元。 21.支持AP信道扫描，了解现场的无线信道使用情况，支持信道自动或手动配置最佳信道，支持AP名称在线显示列表，方便查阅。 22.16通道相控输出模式，内置nx16音频矩阵处理器，实现16通道分组输出功能。可使任意输入源（包括所有输入源和在线话筒），按任意音量比例，输出到任意通道。 23.16通道同传输出模式，可使同传音频根据通道号独立输出，可供录音或监听设备使用。且输出通道数量，可通过外部设备扩展。 24.16通道角色分离输出模式，可使有线或无线单元根据ID号独立输出，可供录音或语音转写设备使用。且输出通道数量，可通过外部设备扩展。 25.支持触摸屏幕输入注册码进行主机注册。 26.会议主机具备设置主机或从机功能，当主机出现故障时，可自动切换至从机运行，实现双备份功能 技术参数 1.话筒容量:有线话筒≤4096；无线话筒≤300 2.同声传译通道:63+1通道 3.频率响应:80Hz~16KHz 4.信噪比:>78dB(A) 5.动态范围:>80dB 6.总谐波失真:<0.05% 7.主电源:100-120VAC/200-240VACbyswitch 8.音频输入:LINEIN1:775mVrms平衡；2路输入凤凰端子:775mVrms平衡；LINEIN2:775mVrms非平衡 9.音频输出:LINEOUT1:1Vrms平衡；16路多功能输出凤凰端子:1Vrms平衡；LINEOUT2:1Vrms非平衡 10.输出负载:>1KΩ 11.EXTENSION口:连接会议系统扩展设备 12.DANTE/NC口:对接DANTE协议的外部设备 13.WIFI网口:连接无线AP 14.PC网口:连接电脑 15.静态功耗:30W 16.输出功耗:320W 17.有线话筒连接方式:专用电缆（6芯） 18.触屏控制:4.3英寸全彩触摸屏 19.颜色:黑色 20.净重:5.6Kg 21.外型尺寸(LxWxH):484x303x88mm 22.安装方式:19英寸标准机柜 | ≥1 | 台 | 会议主机
2 | 会议话筒处理器 | 功能特点： 1.面板具有AFC触摸按键和功能工作指示灯。 2.具有自动增益功能，能够有效将话筒音量保持在一定动态范围。 3.具有自动混音功能，包括增益共享型自动混音以及门限型自动混音。 4.具有话筒语音激励功能，可设置跟踪阈值，当话筒发言达阈值时可实现联动摄像跟踪功能。 5.具有AFC反馈抑制功能，采用陷波+移频双方式，能够自动抓取啸叫点并设置陷波器陷波，陷波器支持12个固定点+12个动态点，可有效消除啸叫功能。 6.具有EQ调节功能，输出具有31段图示均衡器调节。 7.具有2路网口，用于连接无线AP和与会议主机通信；通过网络协议对接数字会议主机，实现音频数据传输。 8.具有1路卡侬平衡输出，1路莲花非平衡输出。 9.具有1路RS-485通信接口，支持对接摄像机实现摄像跟踪。 10.具有1路RS-232通信接口（语音转写），支持对接语音转写服务器，实现语音转写功能。 11.具有1路RS-232通信接口（摄像跟踪），对接中控系统主机或摄像跟踪主机实现发言摄像跟踪功能。 12.具有1路EXTENSION接口，可用于连接数字会议主机扩展口。 13.搭配数字会议主机，配合自动混音功能，支持最多同时开启16个有线话筒和8个无线话筒。 技术参数： 1.指示灯：AFC功能指示灯、音频信号灯、工作状态指示灯、电源指示灯 2.安装方式：19英寸标准机柜 3.频率响应：80Hz~16kHz 4.信噪比：>75dB(A) 5.动态范围：>75dB(A) 6.总谐波失真：<0.05% 7.音频输出：LINE OUT 1: 1V 卡侬平衡输出；LINE OUT 2: 1V 莲花座非平衡输出 8.连接方式：RJ45网口 9.支持话筒同时开麦数量：16个有线单元+8个无线单元 10.工作温度：-10℃~+60℃ 11.工作湿度：20%～80%相对湿度，无结露 12.主电源：100-240AC/50-60Hz 13.输出负载：>1KΩ 14.静态功耗：3.3W 15.设备重量：2.51kg 16.设备尺寸(LxWxH)：484*214*44mm | ≥1 | 台 | 自动混音+啸叫抑制
3 | 会议话筒 | 产品说明： 1.话筒采用48KHz采样率，高于CD的音质，清晰明亮。内部具有DSP音频处理，没有“噗噗”的低频冲击声。 2.采用先进处理芯片架构，及独特的处理算法，话筒开机连接时间只需5秒。 3.具有智能检测故障功能，提示用户AP故障、主机通信故障、信号强度过低等情况。 4.具有简约的TYPE-C设置SSID、密码功能，保证扩展系统时不会连接错误的AP。 5.具有发言计时和定时发言功能。 6.具有声控功能，可智能打开话筒。通过PC软件调节声控灵敏度及设置关闭时间。 7.具有5段EQ调节功能（PC软件可调），可整体调节所有话筒不同的音效，直至达到完美的效果。 8.支持签到功能，通过PC软件设置并发起签到。 9.采用128位AES加密技术，支持WPA/WPA2无线安全技术，防止窃听和非授权访问，提供更高的会议系统机密性。 10.采用无线传输技术，只需要极少会场布置时间，即可开展会场活动。 11.主席具备优先权功能，可关闭正在发言的所有代表话筒。 12.内部具有反馈抑制功能，可有效地防止啸叫。 13.内置锂电池，电池容量支持15小时持续发言。 14.内置天线，大大提升WiFi网络传输效率。 15.支持TYPE-C口进行升级程序和在线充电。 基本参数： 麦克风类型：心型指向性驻极体 频率响应：80Hz~16kHz 麦克风输入阻抗：1KΩ 灵敏度：-40±1dB (0dB=1V/Pa,at 1KHz) 尺寸(L×W×H)：120×104×43mm 发言模式工作时长：15小时 混合模式工作时长：16小时 供电方式：18650锂电池供电 充电方式：通过TYPE-C接口，连接充电箱充电 最大SPL：120dB(THD<3%) 信噪比：>80dB(A) 串扰 ：>70dB 动态范围：>80dB THD ：<0.1% 最大功耗：1W 无线频率范围：5.15GHz~5.85GHz 签到功能：触摸按键签到 显示屏：OLED屏 咪杆长度：190mm 安装方式：桌面式 颜色：石墨灰 电池容量：4800mAh 重量：0.75Kg | ≥1 | 台 | 桌面主席话筒；具备优先权功能，可关闭正在发言的所有代表话筒
4 | 会议话筒 | 产品说明： 1.话筒采用48KHz采样率，高于CD的音质，清晰明亮。内部具有DSP音频处理，没有“噗噗”的低频冲击声。 2.采用先进处理芯片架构，及独特的处理算法，话筒开机连接时间只需5秒。 3.具有智能检测故障功能，提示用户AP故障、主机通信故障、信号强度过低等情况。 4.具有简约的TYPE-C设置SSID、密码功能，保证扩展系统时不会连接错误的AP。 5.具有发言计时和定时发言功能。 6.具有声控功能，可智能打开话筒。通过PC软件调节声控灵敏度及设置关闭时间。 7.具有5段EQ调节功能（PC软件可调），可整体调节所有话筒不同的音效，直至达到完美的效果。 8.支持签到功能，通过PC软件设置并发起签到。 9.采用128位AES加密技术，支持WPA/WPA2无线安全技术，防止窃听和非授权访问，提供更高的会议系统机密性。 10.采用无线传输技术，只需要极少会场布置时间，即可开展会场活动。 11.内部具有反馈抑制功能，可有效地防止啸叫。 12.内置锂电池，电池容量支持15小时持续发言。 13.内置天线，大大提升WiFi网络传输效率。 14.支持TYPE-C口进行升级程序和在线充电。 技术参数： 麦克风类型：心型指向性驻极体 频率响应：80Hz~16kHz 麦克风输入阻抗：1KΩ 灵敏度：-40±1dB (0dB=1V/Pa,at 1KHz) 最大SPL：120dB(THD<3%) 信噪比：>80dB(A) 串扰 ：>70dB 动态范围：>80dB THD ：<0.1% 最大功耗：1W 供电方式：18650锂电池供电 充电方式：通过TYPE-C接口，连接充电箱充电 颜色：石墨灰 签到功能：触摸按键签到 显示屏：OLED屏 尺寸(L×W×H)：120×104×43mm 咪杆长度：190mm 安装方式：桌面式 无线频率范围：5.15GHz~5.85GHz 电池容量：4800mAh 重量：0.75Kg 发言模式工作时长：15小时 混合模式工作时长：16小时 | ≥11 | 台 | 桌面代表话筒，数量暂配
5 | 发射器 | 产品说明： 1.产品外观美观大方，安装方便，适用于吸顶、壁挂以及桌面放装。 2.上行链路采用千兆以太网端口，突破了传统百兆速率的限制，使有线口不再成为无线接入的速率瓶颈。 3.通过虚拟无线接入点（Virtual AP）技术，最多可提供32个ESSID，不同SSID之间互相隔离的，可以对使用相同SSID的子网或同一个VLAN下进行终端二层隔离，保证用户数据安全。 4.支持80/160MHz的高带宽频段，能减少了拥堵，达到低延迟，提供更高的性能。 5.支持OFDMA空间复用技术和1024QAM调制解调算法，可提供更快的无线上网和更大的无线覆盖范围，能够轻松满足各种无线业务的承载使用，如语音、文字等多媒体业务。 6.支持WPA3安全协议，使会议内容更具保密性更安全。 7.支持本地供电与PoE远程供电，可根据用户现场供电环境进行灵活选择。 8.支持中文SSID，可指定最长包含31个字符的SSID，也可以使用中英文混合的SSID，为建设使用单位提供个性化的SSID，提高识别度。 9.遵从Wi-Fi 6协议标准（IEEE 802.11ax），向下兼容802.11a/b/g/n/ac/Wave2，支持MU-MIMO，允许AP同时接收多个终端发送数据，整机最大传输速率可达1.601Gbps，可以有效地从覆盖范围、接入密度、流量吞吐等方面提供更高性能的无线接入服务。 技术参数 1.PoE：支持802.3at/bt以太网供电标准 2.天线：内置矩阵式智能天线 3.状态指示灯：1*系统灯：Blue，正常上线：常亮，未激活：闪烁，设备上电异常：系统灯灭 4.以太网口：1个10/100/1000M电口 5.Console口：1个RJ45口 6.发射功率：≤20dBm 7.可调节功率粒度：1dBm 8.可调功率范围：1dBm~相应国家规定 9.功耗：＜14.85W 10.复位/恢复出厂设置：支持 11.适配器供电：12V/2A 12.工作/存储温度：0℃～45℃ 13.工作/存储湿度：10%～90%RH 14.重量：0.473 kg 15.尺寸：195*195*43mm | ≥1 | 台
6 | 充电箱 | 功能特点： 1.充电器可同时插满所有USB接口，供设备批量充电。 2.使用USB线充电，一端连接充电器一端连接会议单元，支持18W快充。 3.根据设备的耐受电流大小充电器会自动匹配合适的电流大小给设备充电，同时有过流保护功能，保证被充电单元的安全。 4.智能自动电路保护，所有USB插口均具有短路保护功能和自恢复功能。 产品参数 输入电压：100-240V AC 50/60Hz 充电接口（USB）：10个/200W 充电电压：5V/9V 充电电流：2A（最大） 颜色：黑色 尺寸（长×宽×高）：245×140×65(mm) 重量：1.68kg | ≥2 | 台
7 | 交换机 | 1.传输速率：10/100Mbps 2.9口百兆8口POE非网管交换机 | ≥1 | 台 | WiFi话筒专用交换机，禁止接入其他设备
七、会议录播系统
1 | TPP系列录播主机 | 设备概况： 1.自带2.2英寸LCD屏，显示系统硬盘空间、版本号和录制状态、IP地址等设备信息。自带1个面板开关按键。 2.自带2TB存储空间，录制内容存储可达2000个课时，支持长达一年以上对设备的频繁使用；支持旧文件自动删除，进行循环录制。 3.采用一体化硬件设计，嵌入式Linux操作系统，高度集成图像识别跟踪、自动导播、直播、点播、采集、录制等系统模块，是一款满足制作精品教学视频、在线学习、互动教学等需求的新一代全自动四机位音视频录制设备。 4.基于B/S架构，登陆web端即可实现直播管理、信号管理、分组管理、用户管理、文件管理、预约录制、中控管理以及系统管理等功能。 产品功能： 1.支持通过导播软件进行手动导播，也可配合内置的自动导播模块进行全自动导播式。 2.提供最多同时操作4台云台摄像头的转动及缩放功能，并提供图像点击跟踪功能，一键即可到位。 3.提供最多4路视频信号的同时输入功能，信号类型提供HDMI/3G-SDI/IP。 4.提供字幕设置功能，内置字幕模版，用户可自定义设置字母的大小、色彩、位置。 5.提供自动上传备份文件功能，可配合第三方FTP文件服务器，课件自动推送到文件服务器中；文件上传和下载可自动对带宽进行调整，防止网络阻塞。 6.提供自定义添加片头功能，提供上传自定的片头并且自定义其显示时间长短。 7.提供自定义分片录制功能，时长30-480分钟可选，可无缝对接其它厂家非线编工具。 8.提供直播功能，局域网内提供同时对50路用户进行直播；提供标准RTMP推流协议，可对接第三方直播平台进行在线直播，方便扩展直播数量。 9.提供在线语音转写功能，实现将语音转写成文本并自动生成字幕（该功能的实现需接入第三方服务）。 10.提供预约录制功能，预约录制课表编辑完成后便自动按预定时间进行录制，并自动生产文件名并附带场地、主讲人和主题等信息。 11.提供用户分组管理功能，可对每个用户分配账号权限，用户经过认证和授权后才能观看直播和点播文件，对应的用户只能访问对应的文件。 12.提供一键升级功能，当系统有新功能迭代即可通过导入固件实现功能升级。 13.提供一键复位功能，避免出现文件损坏、ip地址丢失以及管理员密码丢失的情况导致系统不能使用。 14.提供视频文件修复功能，录制过程中，由断电导致损坏的视频文件可进行修复。 15.提供三画面、四画面以及对话画面等7种画面布局，并提供2种自定义画面布局，满足个性化需求。 16.提供软件中控，在录播录播管理界面填写好中控指令，即可通过界面进行中控操作，对接其它设备进行一键控制。 17.提供控制面板远程操控功能，通过点击面板按钮即可实现输入源画面监控或导播切换、录播模式切换、启动录制及停止、特效切换和摄像头控制等功能。 18.提供对接私有云平台服务器功能，对接成功后，云平台可对设备进行统一的管控，方便对多台录播设备进行管理。 19.提供对各个视频画面打标签功能，区分画面显示不同内容。 20.提供单流单画面/单流多画面/多流多画面的录制方式，可实现每路输入信号分别保存为单独的文件，最多提供同时录制5路视频画面，可自定义类别进行分类录制和分类存储，提供MP4、AVI、MOV、FLV和MKV等多种格式。 21.提供VOD点播模块，可通过网络进行视频文件在线播放、暂停、跳转等操作。 22.提供PVW和PGM双画面，切换输出显示时提供输出切换特效，包括渐变、擦除、推入、扩展、飞入等12种画面切换特效。 23.提供4路网络信号输入功能，采用标准RTSP流接入，用于采集网络摄像机信号。 技术规格： 1.直播、网络协议：直播协议:TS、RTSP、RTP和RTMP实时协议流；网络协议:TCP、UDP、RTMP、RTSP、FTP、DHCP、HTTP协议 2.音频协议：采用AAC高清编码方式，音视频精准同步录制 3.音频接口：3路3.5mm音频输入接口，用于采集外部音源信号；2路3.5mm音频输出接口，用于监听或者接外部扩声设备 4.视频协议：采用H.264编码方式，码率可调，支持视频编码256kbps～12Mbps，支持1920x1080等分辨率 5.视频输出格式：MP4/MOV/MKV/FLV/AVI/TS 6.视频接口：4路SDI高清视频输入接口，可用于接摄像机；2路HDMI高清视频输入接口，可用于接电脑或摄像机；1路YCBR 复合视频输入接口，用于接外部信号源；2路HDMI高清视频输出接口，用于接外部显示设备 7.其他接口：2个RS-232控制接口，可用于与其它控制系统无缝信令对接；2个USB 2.0接口，用于接U盘或者键盘鼠标；1路802.3ab 1000Base-T千兆网络接口，支持IPv4地址和IPv6地址 8.码流：256Kbps~12Mbps 9.加密算法：保证了正版机器需要激活才有使用的权限，支持使用授权日期 10.分辨率：输入分辨率:1920x1080P60/P50/I60/I50/P30/P25fps；输出分辨率:1920x1080P60/P50/P30/P25fps、1280x720P60/P50/P30/P25fps、720X576P60/P50/P30/P25fps 11.功耗：45W 12.工作温度：-10℃~55℃（通风良好条件下的环境温度） 13.工作环境相对湿度 ：20%~80%相对湿度，无结露 14.电源：DC 24V/5A 15.重量：3.95kg 16.尺寸：484×310×60mm（L×D×H） | ≥1 | 台 | 会议录播主机
2 | 摄像机 | 设备概述： 全新一代ISP图像处理算法，引入先进的的白平衡和自动曝光功能，有效提升了摄像机图像输出的性能，并且带来了卓越的成像效果。 设备特点： 1.采用先进的聚焦算法，使得镜头快速、准确、稳定地完成聚焦。 2.采用先进的2D、3D降噪技术，进一步降低了噪声。 3.采用1/2.8英寸、207万有效像素的高品质HD CMOS传感器，最大分辨率可达1920x1080，输出帧率高达60帧/秒。 4.内置AI技术和行人重识别技术，支持与会人员自动框选，发言人员自动跟踪。 5.支持拓展1080P60 NDI®¦HB技术，可通过网络传输实现超高解析度画质和更接近无损的视觉效果。 6.高清摄像机具备30倍光学变倍镜头，并支持16倍数字变焦。 7.具备1路HDMI输出接口、1路3G-SDI输出接口、1路USB3.0输出接口，支持HDMI、SDI、USB、网络四路视频同时输出，且均支持1080P60。 8.具备1路 3.5mm音频输入接口和1路3.5mm音频输出接口，满足大多数场景的拾音需求。 9.支持EQ调整，优化声音效果；支持外接麦克风、无线小蜜蜂等。 10.支持SDI、HDMI、USB 3.0和网络音视频输出，采用AAC音频编码，音质更佳，带宽占用更小。 11.支持RS232和RS485串口远程对摄像机进行控制。 12.支持多达255个预置位，预置位精度为0.1°。 13.支持PoE供电。 技术规格： 1.扫描方式：逐行 2.平均无故障时间：30000h 3.镜头：30x, f4.42mm ~ 132.6mm, F1.8 ~ F2.8 4.最低照度：0.5Lux @ (F1.8, AGC ON) 5.电子快门：1/30s ~ 1/10000s 6.白平衡：自动, 手动,一键式,室内,室外 7.背光补偿：支持 8.信噪比：≥55dB 9.视频信号系统：1080P60，1080P59.94，1080P50，1080I60，1080I59.94，1080I50，1080P30，1080P29.97，1080P25，720P60，720P59.94，720P50 10.支持操作系统：Windows7（仅支持 UVC1.1特性）、Windows8 、Windows10、 Windows11，MacOS X ，Linux2.4.6以上版本，Android 需要包含UVC相关驱动程序的版本 11.支持协议：FULL NDI, NDI®¦HX2, TCP/IP, HTTP, RTSP, RTMP, Onvif, DHCP, 组 播 ,SRT, GB/T 28181 等 12.水平视场角：60.7°~2.28° 13.垂直视场角：34.1°~1.28° 14.水平转动范围：±170° 15.垂直转动范围： -30°~+90° 16.水平转动速度范围：1.7° ~ 100°/s 17.垂直转动速度范围：1.7° ~ 69.9°/s 18.水平、垂直翻转：支持 19.图像冻结：支持 20.色彩空间/视频编码：YUY2/MJPEG/H.264 21.视频制式：支持多种不同帧率和分辨率视频格式，最高支持1080P60 YUY2输出 22.视频编码标准：H.264/H.265 23.视频码流：第一码流, 第二码流 24.第一码流分辨率：1920x1080,1280x720,1024x576,960x540,640x480,640x360 25.第二码流分辨率：1280x720,1024x576,720x576,720x480,720x408,640x360,480x270,320x240,320x180 26.视频码率：32Kbps ~ 102400Kbps 27.码率控制：可变码率, 固定码率 28.帧率：1fps ~ 60fps 29.USB视频通信协议：UVC 1.1 和 UVC1.5 30.USB音频：32K采样率，支持UAC2.0 31.UVC PTZ控制：支持 32.音频码率：96Kbps, 128Kbps, 256Kbps 33.净重：1.5Kg 34.尺寸(L*W*H)：146mm*169mm*168mm 35.电源接口：JEITA类型（DC IN 12V） 36.输入电压：DC 12V，PoE（802.3af） 37.输入电流：1000mA （最大） 38.功耗：12W（最大） 39.工作温度：0°C ~ 40°C 40.储藏温度：-40°C ~ 60°C | ≥3 | 台
八、辅助材料
1 | 音频连接线 | 音频跳线：三芯卡侬头（母）-三芯卡侬头（公）(5m) | ≥10 | 根
2 | 音频连接线 | 5米音频连接线：卡农头（母）*1，线径：0.3mm | ≥4 | 根
3 | 音频连接线 | 1.8米音频连接线：卡农头（公）*1，线径：0.3mm | ≥12 | 根
4 | 音频连接线 | 音频跳线：3.5mm接线头-双6.35mm大单芯(5m) | ≥4 | 根
5 | 音频连接线 | 音频跳线：RCA莲花-6.35mm大单芯(5m) | ≥4 | 根
6 | 音频连接线 | 音频跳线：6.35mm大单芯-三芯卡侬头（公）(5m) | ≥4 | 根
7 | 音频连接线 | 5米音频连接线：3.5（耳机插头）*1，卡农头（母）*1，线径：0.3mm | ≥4 | 根
8 | 机柜 | 42U机柜，600*600*2055mm 8口PDU国标电源插排×1，固定板部件×1,风扇×2,2"重型脚轮×4，M12支脚×4，M6方螺母螺钉×40，内六角扳手×1 | ≥2 | 套
9 | 交换机 | 1.交换容量：672Gbps/6.72Tbps 2.包转发率：144/166Mpps 3.固定端口:48个10/100/1000Base-T以太网端口，4 个万兆SFP+ 4.POE总功率为1440W， 5.支持 1+1 电源备份 | ≥1 | 台
10 | 音箱地插 | 含1个音箱头 | ≥4 | 套
11 | 多媒体地插 | 内含音频口*1，HDMI口*1，网口*1，五孔电源口*1 | ≥2 | 个
12 | 光纤HDMI线 | 50米光纤HDMI线 | ≥5 | 根
13 | 线材 | 双芯咪线RVPE2*0.5，100米/卷 | ≥3 | 卷
14 | 线材 | 1.音响线 2.线径：10.0mm 3.芯数：2*307铜芯 4.平方数：2*2.5 5.绝缘层:PVC 6.外被:耐磨 PVC 7.导体: 精选铜 8.颜色：黑色 9.100米/卷 | ≥6 | 卷
15 | 线材 | 铜芯护套线RVV3*1.5，200米/卷 | ≥1 | 卷
16 | 线材 | 铜芯护套线RVV3*2.5，200米/卷 | ≥2 | 卷
17 | 线材 | 1.分辨率:3840*2160，30Hz 2.屏蔽:铝箔+编织+地线 3.外被: PVC 4.线芯: 镀锡铜 5.支持HDMI 2.0版本 6.规格：长度5米 7.HDMI头大小：20*26*10.5mm，线径：7.3mm | ≥8 | 条
18 | 线材 | 1.分辨率:3840*2160，60Hz 2.屏蔽:铝箔+编织+地线 3.外被: PVC 4.线芯: 镀锡铜 5.支持HDMI 2.0版本 6.规格：长度3米 7.HDMI头大小：20*26*10.5mm，线径：7.3mm | ≥10 | 条
19 | 网线 | 六类网线、非屏蔽纯铜线千兆网线箱线灰色305米 | ≥3 | 箱
20 | 水晶头 | 六类水晶头 镀金RJ45工程类千兆水晶头 8P8C电脑网络线接头100个 | ≥2 | 盒
21 | 镀锌钢管 | DN=32mm，厚度：2.5mm，每支钢管通常定尺长度为6000mm | ≥20 | 根
22 | 辅材接插件 | 6.35单插头、3.5单插头、RCA莲花头、卡农头（公、母）、绝缘胶布等辅材 | ≥1 | 项
23 | 配电箱及电源插头 | 含空气开关，电源插头 | ≥1 | 套
24 | 系统集成 | 布线，标签，上架安装调试等 | ≥1 | 项
注： 1、响应单位对技术条款或技术参数按照采购清单要求进行逐条实质性响应,如有偏离须要在技术偏离表中标明。供应商需不低于技术要求的产品质量，满足用户使用需求，供货时需提供对应产品证明资料，若有虚假由供应商承担责任。技术参数要求中如果涉及到某项及个性化的描述，均不作为对该产品的特定要求，响应单位可提供不低于技术要求的产品。 2、本项目为交钥匙工程，报价包含运费、税金、安装、调试、集成、售后服务等。