## 清单
中山大学附属第一医院广西医院公共实验室家具市场调研需求清单
使用区域 | 序号 | 产品名称 | 图片 | 规格（长*宽*高） | 材质/颜色 | 拟采购数量(pcs) | 单位 | 材质说明 | 备注 | 单价（元） | 合计（元）
动物处置室 | 1 | 边台 |  | 约2870*750*850 | 可选 | 1 | 组 | 1、箱体：0.8mm厚冷轧钢板,表面经过酸洗、磷化后，再静电喷涂一层具优越抗腐蚀性能的环氧树脂粉沫； 2、台面板：采用实验室专用黑色12.7mm实芯理化板，边缘加厚至25.4mm。 3、门板：单层门板。 4、五金配件：优质16寸三节走珠导轨，优质铰链、优质三合一连接件。 5、拉手：钢制暗拉手。 6、其他：配1个PP水槽（尺寸550*450*310mm）、1个三口（单冷）实验室专用水龙头。
| 2 | 实验室专用实验凳 |  | 常规 | 常规 | 10 | 张 | 1、pu凳面、气动升降，实验室专用实验凳，尼龙万向轮。
污洗间 | 1 | 单槽拖把池 |  | 约1000*400*1800 | 不锈钢本色 | 1 | 台 | 1、柜体采用304#国标0.8mm；水槽1.0mm；背板单层板加加强筋，φ38圆管立柱带可调脚； 2、配不锈钢上墙水龙头、挂钩、下水器、800mm进水管，排水管； 3、产品经焊接、打磨抛光处理，无毛刺不刮手，整体美观大方，实用性强；
消洗间 | 1 | 纯水仪桌 |  | 约900*600*750 | 可选 | 1 | 组 | 1、箱体：0.8mm厚冷轧钢板,表面经过酸洗、磷化后，再静电喷涂一层具优越抗腐蚀性能的环氧树脂粉沫； 2、台面板：采用实验室专用黑色12.7mm实芯理化板，边缘加厚至25.4mm。 3、五金配件：优质16寸三节走珠导轨，优质铰链、优质三合一连接件。 4、脚：铝合金压铸，边缘导圆角，表面喷涂。
| 2 | 洗手池 |  | 约1600*600*800 | 不锈钢本色 | 1 | 台 | 1、柜体采用304#国标0.8mm，水槽1.0mm；台面嵌25mm中纤板做密封加强处理； 2、柜体无背板无底板，4门对开双层门板，带缓冲门铰； 3、含手动鹅颈水龙头、下水器、进出水管； 4、产品经焊接、打磨抛光处理，无毛刺不刮手，整体美观大方，实用性强；
微生物实验室 | 1 | 边台 |  | 约3200*750*850 | 可选 | 2 | 组 | 1、箱体：0.8mm厚冷轧钢板,表面经过酸洗、磷化后，再静电喷涂一层具优越抗腐蚀性能的环氧树脂粉沫； 2、台面板：采用实验室专用黑色12.7mm实芯理化板，边缘加厚至25.4mm。 3、门板：单层门板。 4、五金配件：优质16寸三节走珠导轨，优质铰链、优质三合一连接件。 5、拉手：钢制暗拉手。
| 2 | 实验室专用实验凳 |  | 常规 | 常规 | 10 | 张 | 1、pu凳面、气动升降，实验室专用实验凳，尼龙万向轮。
一更 | 1 | 更衣凳 |  | 约500*400*450 | 可选 | 1 | 张 | 1、底板采用优质E1级实木多层板，加5公分聚氨酯发泡一体成型海绵，表面定制定制医用皮革覆面，具有防水、防潮、防交叉感染、耐磨性能强； 2、脚架、采用上海宝钢冷轧钢管，金属表面经酸洗、磷化等化学防锈处理后，采用杜邦喷涂粉末环氧树酯高温喷涂、烤漆，喷涂后具有耐腐蚀、防火、防潮等功能；
免疫组化室 | 1 | 边台1 |  | 约3400*750*850 | 可选 | 1 | 组 | 1、箱体：0.8mm厚冷轧钢板,表面经过酸洗、磷化后，再静电喷涂一层具优越抗腐蚀性能的环氧树脂粉沫； 2、台面板：采用实验室专用黑色12.7mm实芯理化板，边缘加厚至25.4mm。 3、门板：单层门板。 4、五金配件：优质16寸三节走珠导轨，优质铰链、优质三合一连接件。 5、拉手：钢制暗拉手。 6、其他：配1个PP水槽（尺寸550*450*310mm）、1个三口（单冷）实验室专用水龙头。
| 2 | 边台2 |  | 约2800*750*850 | 可选 | 1 | 组 | 1、箱体：0.8mm厚冷轧钢板,表面经过酸洗、磷化后，再静电喷涂一层具优越抗腐蚀性能的环氧树脂粉沫； 2、台面板：采用实验室专用黑色12.7mm实芯理化板，边缘加厚至25.4mm。 3、门板：单层门板。 4、五金配件：优质16寸三节走珠导轨，优质铰链、优质三合一连接件。 5、拉手：钢制暗拉手。
| 3 | 实验室专用实验凳 |  | 常规 | 常规 | 8 | 张 | 1、pu凳面、气动升降，实验室专用实验凳，尼龙万向轮。
综合实验室 | 1 | 中央实验台 （6人） |  | 约3300*1500*850/1850 | 可选 | 2 | 组 | 1、箱体：0.8mm厚冷轧钢板,表面经过酸洗、磷化后，再静电喷涂一层具优越抗腐蚀性能的环氧树脂粉沫； 2、台面板：采用实验室专用黑色12.7mm实芯理化板，边缘加厚至25.4mm。 3、门板：单层门板。 4、五金配件：优质16寸三节走珠导轨，优质铰链、优质三合一连接件。 5、拉手：钢制暗拉手。 6、双面试剂架：钢制立柱采用1.5mm冷轧板折弯焊接成型，磷化处理后经环氧树脂喷涂粉未高温烧烤固化，表面附着力强，外形美观。挂片分左右式，采用1.5mm厚冷轧板自制开模一体成型，层板采用10mm清透玻璃，四周磨边不刮手，护栏：采用直径16mm不锈钢圆管。 7、其他：配1个PP水槽（尺寸550*450*310mm）、1个三口（单冷）实验室专用水龙头、1个单面滴水架，配14个5孔电源插座。
| 2 | 中央实验台 （8人） |  | 约3300*1500*850/1850 | 可选 | 2 | 组 | 1、箱体：0.8mm厚冷轧钢板,表面经过酸洗、磷化后，再静电喷涂一层具优越抗腐蚀性能的环氧树脂粉沫； 2、台面板：采用实验室专用黑色12.7mm实芯理化板，边缘加厚至25.4mm。 3、门板：单层门板。 4、五金配件：优质16寸三节走珠导轨，优质铰链、优质三合一连接件。 5、拉手：钢制暗拉手。 6、双面试剂架：钢制立柱采用1.5mm冷轧板折弯焊接成型，磷化处理后经环氧树脂喷涂粉未高温烧烤固化，表面附着力强，外形美观。挂片分左右式，采用1.5mm厚冷轧板自制开模一体成型，层板采用10mm清透玻璃，四周磨边不刮手，护栏：采用直径16mm不锈钢圆管。 7、其他：配16个5孔电源插座。
| 3 | 药品柜 |  | 约900*550/300*1800 | 不锈钢本色 | 3 | 组 | 1、材质：采用0.8mm厚优质SUS304不锈钢板材； 2、所有工件经模具冲压折弯焊接而成，焊接部分打磨、抛光处理平滑过渡，焊接口表面光滑，易消毒永不生锈。
| 4 | 储物柜 |  | 约900*500*1850 | 可选 | 2 | 组 | 1、柜体：采用上海宝钢冷轧钢板,厚度为≥0.8mm，所有部位钢板纯厚度为0.8mm，不包含外表涂层。金属表面经酸洗、磷化等化学防锈处理后，采用杜邦喷涂粉末环氧树酯高温喷涂、电泳、烤漆，喷涂后具有耐腐蚀、防火、防潮等功能；上下柜各为双对开门，上柜配2件层板，下柜配1件层板；柜门拉手为钢制暗拉手，可选择拉手喷涂颜色。柜门均为全冷轧钢板厚度≥0.8mm； 2、五金配件：采用DTC缓冲液压式门铰、BMB的锁、定制拉手等优质五金配件，开合次数不少于5万次；
| 5 | 实验室专用实验凳 |  | 常规 | 常规 | 36 | 张 | 1、pu凳面、气动升降，实验室专用实验凳，尼龙万向轮。
| 6 | 边台 |  | 约5150*700*800/2100 | 可选 | 1 | 组 | 1、箱体：0.8mm厚冷轧钢板,表面经过酸洗、磷化后，再静电喷涂一层具优越抗腐蚀性能的环氧树脂粉沫； 2、台面板：采用实验室专用黑色12.7mm实芯理化板，边缘加厚至25.4mm。 3、门板：单层门板。 4、五金配件：优质16寸三节走珠导轨，优质铰链、优质三合一连接件。 5、拉手：钢制暗拉手。
| 7 | 吊柜 |  | 约5150*350*600 | 可选 | 2 | 组 | 1、柜体：采用优质品牌冷轧钢板,厚度为≥0.8mm，所有部位钢板纯厚度为0.8mm，不包含外表涂层。金属表面经酸洗、磷化等化学防锈处理后，采用杜邦喷涂粉末环氧树酯高温喷涂、电泳、烤漆，喷涂后具有耐腐蚀、防火、防潮等功能；柜门拉手为钢制暗拉手，可选择拉手喷涂颜色。柜门均为全冷轧钢板厚度≥0.8mm； 2、五金配件：采用DTC缓冲液压式门铰、定制拉手等优质五金配件，开合次数不少于5万次；
细胞实验室 | 1 | 边台 |  | 约2600*700*800/2100 | 可选 | 2.6 | 米 | 1、箱体：0.8mm厚冷轧钢板,表面经过酸洗、磷化后，再静电喷涂一层具优越抗腐蚀性能的环氧树脂粉沫； 2、台面板：采用实验室专用黑色12.7mm实芯理化板，边缘加厚至25.4mm。 3、门板：单层门板。 4、五金配件：优质16寸三节走珠导轨，优质铰链、优质三合一连接件。 5、拉手：钢制暗拉手。
| 2 | 实验室专用实验凳 |  | 常规 | 常规 | 18 | 张 | 1、pu凳面、气动升降，实验室专用实验凳，尼龙万向轮。
| 3 | 货架 |  | 约500*500*1800 | 可选 | 2 | 组 | 1、框架：足1.2mm厚冷轧钢板,表面经过酸洗、磷化后,表面经过酸洗、磷化后，再静电喷涂一层具优越抗腐蚀性能的环氧树脂粉沫；
精密仪器室二 | 1 | 仪器台 |  | 约4970*750*850 | 可选 | 1 | 组 | 1、箱体：0.8mm厚冷轧钢板,表面经过酸洗、磷化后，再静电喷涂一层具优越抗腐蚀性能的环氧树脂粉沫； 2、台面板：采用实验室专用黑色12.7mm实芯理化板，边缘加厚至25.4mm。 3、门板：单层门板。 4、五金配件：优质16寸三节走珠导轨，优质铰链、优质三合一连接件。 5、拉手：钢制暗拉手。
| 2 |  |  | 约2900*750*850 | 可选 | 1 | 组
| 3 |  |  | 约1200*800*850 | 可选 | 1 | 组
| 4 | 实验室专用实验凳 |  | 常规 | 常规 | 12 | 张 | 1、pu凳面、气动升降，实验室专用实验凳，尼龙万向轮。
精密仪器室一 | 1 | 仪器台 |  | 约4970*750*850 | 可选 | 1 | 组 | 1、箱体：0.8mm厚冷轧钢板,表面经过酸洗、磷化后，再静电喷涂一层具优越抗腐蚀性能的环氧树脂粉沫； 2、台面板：采用实验室专用黑色12.7mm实芯理化板，边缘加厚至25.4mm。 3、门板：单层门板。 4、五金配件：优质16寸三节走珠导轨，优质铰链、优质三合一连接件。 5、拉手：钢制暗拉手。
| 2 |  |  | 约1880*800*850 | 可选 | 1 | 组
| 3 | 实验室专用实验凳 |  | 常规 | 常规 | 5 | 张 | 1、pu凳面、气动升降，实验室专用实验凳，尼龙万向轮。
危化品室 | 1 | 45加仑危险品柜 |  | 约1090*460*165 | 柜体：深蓝色 门板：深蓝色 | 3 | 台 | 1、柜体：采用1.0mm的优质钢板经过点焊接，柜体6面双层防火钢板构造，两层钢板之间相隔有38 mm的绝缘层；使用寿命长防火性能好; 部件表面经环氧树脂粉末静电喷涂处理； 2、双门手动,门板采用Φ6mm无缝式钢琴铰链，轻松启闭180度，铰链上下4mm凸头以便遮挡上下门缝，增 加密封度； 3、装设有防闭火装置的双透气孔，预防火灾隐患；底部5 0mm高的防漏液槽使意外流出的液体不外溢； 4、柜身设有静电接地传导端口，方便连接静电接地导线，最大限度的避免危险的发生。 5、黄色表示易燃液体存储柜，红色表示可燃液体存储柜，蓝色表示弱酸弱
| 2 | 45加仑危险品柜 |  | 约1090*460*165 | 黄色 | 1 | 台 | 1、柜体：采用1.0mm的优质钢板经过点焊接，柜体6面双层防火钢板构造，两层钢板之间相隔有38 mm的绝缘层；使用寿命长防火性能好; 部件表面经环氧树脂粉末静电喷涂处理； 2、双门手动,门板采用Φ6mm无缝式钢琴铰链，轻松启闭180度，铰链上下4mm凸头以便遮挡上下门缝，增 加密封度； 3、装设有防闭火装置的双透气孔，预防火灾隐患；底部5 0mm高的防漏液槽使意外流出的液体不外溢； 4、柜身设有静电接地传导端口，方便连接静电接地导线，最大限度的避免危险的发生。 5、黄色表示易燃液体存储柜，红色表示可燃液体存储柜，蓝色表示弱酸弱
常温试剂/耗材库 | 1 | 可调节货架 |  | 约2000*500*1800 | 可选 | 8 | 组 | 1、框架：足1.2mm厚冷轧钢板,表面经过酸洗、磷化后,表面经过酸洗、磷化后，再静电喷涂一层具优越抗腐蚀性能的环氧树脂粉沫；
老师办公室 | 1 | 定制L型办公桌 |  | 约1535*1435*1100 | 可选 | 5 | 组 | 专用MFC板色；屏风厚度35mm，铝材深沥青色，铝材厚度1mm,6063T铝锭挤压成型，户外级粉末静电粉末喷涂处理，锌合金压铸安装配件；专色灰布纹+晨曦白配色；屏风采用内嵌实心板基材，坚固耐用；台面E1级多层实木板，台面封2mmPVC,采用德国胶王PUR胶水工艺。配电脑升级支架
| 2 | 办公桌 |  | 约1200*600*750 | 可选 | 1 | 张 | （1）台面：基材采用厚度≥25MM的优质木纹色E1级，多层生态实木夹板，面贴三聚氰氨饰面。具有防水、防潮、耐磨性能强；封边采用1.5MM厚PVC封边条，耐磨性符合要求； （2）脚架、前档板，采用厚度≥0.8MM优质冷轧钢板，表面喷涂处理。金属表面经酸洗、磷化等化学防锈处理后，环氧树酯高温喷涂。 （3）五金配件：采用优质品牌的消声承重国标三节导轨、优质品牌锁等优质五金配件，开合次数不少于5万次； （4）配置：钢脚，钢前挡板、钢质单抽单掩门柜。
| 3 | 定制打印机桌 |  | 约1100*600*750 | 可选 | 1 | 张 | （1）台面：基材采用厚度≥25MM的优质木纹色E1级，多层生态实木夹板，面贴三聚氰氨饰面。具有防水、防潮、耐磨性能强；封边采用1.5MM厚PVC封边条，耐磨性符合要求； （2）脚架、前档板，采用厚度≥0.8MM优质冷轧钢板，表面喷涂处理。金属表面经酸洗、磷化等化学防锈处理后，环氧树酯高温喷涂。 （3）五金配件：采用优质品牌的消声承重国标三节导轨、优质品牌锁等优质五金配件，开合次数不少于5万次； （4）配置：钢脚，钢前挡板、钢质单抽单掩门柜。
| 4 | 办公椅1 |  | 标准 | 可选 | 6 | 张 | 1.头枕、椅背、椅座均为进口优质网布； 2.黑色尼龙塑胶框架，PU扶手垫； 3.线控底盘为钢板材质； 4，350mm铝合金五星脚，85mm气压棒,； 5，60mmPU静音轮；
| 5 | 储物柜 |  | 约1200*400*1200 | 可选 | 1 | 组 | 采用16MM板，柜顶板、侧板为翡翠绿MFC,门板用浅粟木MFC，余全钻石白MFC,近色PVC封边。左为单掩门内配挂衣杆，右单掩门内设两活层，中间空格设二活层，采用国产优质缓冲铰链，门板上边倒斜边作拉手，门板加锁，底配H30黑色调节脚。
学生办公室 | 1 | 办公桌 |  | 约1150*550*1100 | 可选 | 12 | 套 | 专用MFC板色；屏风厚度35mm，铝材深沥青色，铝材厚度1mm,6063T铝锭挤压成型，户外级粉末静电粉末喷涂处理，锌合金压铸安装配件；专色灰布纹+晨曦白配色；屏风采用内嵌实心板基材，坚固耐用；台面E1级多层实木板，台面封2mmPVC,采用德国胶王PUR胶水工艺。
| 2 | 定制打印机桌 |  | 约1100*600*750 | 可选 | 1 | 张 | （1）台面：基材采用厚度≥25MM的优质木纹色E1级，多层生态实木夹板，面贴三聚氰氨饰面。具有防水、防潮、耐磨性能强；封边采用1.5MM厚PVC封边条，耐磨性符合要求； （2）脚架、前档板，采用厚度≥0.8MM优质冷轧钢板，表面喷涂处理。金属表面经酸洗、磷化等化学防锈处理后，环氧树酯高温喷涂。 （3）五金配件：采用优质品牌的消声承重国标三节导轨、优质品牌锁等优质五金配件，开合次数不少于5万次； （4）配置：钢脚，钢前挡板、钢质单抽单掩门柜。
| 3 | 办公椅2 |  | 标准 | 可选 | 12 | 张 | 1、面料：科技布面料，耐磨，柔软舒适，亲肤感强 2、塑胶件：背框采用pp加纤材料，抗老化 3、扶手：采用独立PP扶手 4、木板：采用E1级环保板材。 5、海绵：高密度定型切割绵，海绵密度≥40kg/m³。 6、底盘：2.5MM厚中班蝴蝶底盘 7、气杆：国标3级气杆正常上下申缩12万次不漏气 8、五星脚：320电镀脚 9、轮子：50mm尼龙PU静音轮，耐磨，防滑，灵活性好，过10万测试
合计（元）
备注：单价报价包括各种税金、运输费、搬运费、材料费、人工费、安装费等一切费用