## 清单
中山大学附属第一医院广西医院公共实验室家具政府采购需求调查清单
使用区域 | 序号 | 产品名称 | 图片 | 规格（长*宽*高） | 材质/颜色 | 数量(pcs) | 单位 | 控制单价（元） | 控制金额（元） | 单价（元） | 总价（元） | 材质说明
动物处置室 | 1 | 边台 |  | 2870*750*850 | 可选 | 1 | 组 | 4078.3667 | 4078.3667 |  |  | 1、箱体：0.8mm厚冷轧钢板,表面经过酸洗、磷化后，再静电喷涂一层具优越抗腐蚀性能的环氧树脂粉沫； 2、台面板：采用实验室专用黑色12.7mm实芯理化板（抗倍特材质），边缘加厚至25.4mm。 3、门板：单层门板。 4、五金配件：优质16寸三节走珠导轨，优质铰链、优质三合一连接件。 5、拉手：钢制暗拉手。 6、其他：配1个PP水槽（尺寸550*450*310mm）、1个三口（单冷）实验室专用水龙头。
| 2 | 实验室专用实验凳 |  | 常规 | 常规 | 10 | 张 | 213.2167 | 2132.1667 |  |  | 1、pu凳面、气动升降，实验室专用实验凳，尼龙万向轮。
污洗间 | 1 | 单槽拖把池 |  | 1000*400*1800 | 不锈钢本色 | 1 | 台 | 2255.2667 | 2255.2667 |  |  | 1、柜体采用304#国标0.8mm；水槽1.0mm；背板单层板加加强筋，φ38圆管立柱带可调脚； 2、配不锈钢上墙水龙头、挂钩、下水器、800mm进水管，排水管； 3、产品经焊接、打磨抛光处理，无毛刺不刮手，整体美观大方，实用性强；
消洗间 | 1 | 纯水仪桌 |  | 900*600*750 | 可选 | 1 | 组 | 1087.6 | 1087.6 |  |  | 1、箱体：0.8mm厚冷轧钢板,表面经过酸洗、磷化后，再静电喷涂一层具优越抗腐蚀性能的环氧树脂粉沫； 2、台面板：采用实验室专用黑色12.7mm实芯理化板（抗倍特材质），边缘加厚至25.4mm。 3、五金配件：优质16寸三节走珠导轨，优质铰链、优质三合一连接件。 4、脚：铝合金压铸，边缘导圆角，表面喷涂。
| 2 | 洗手池 |  | 1600*600*800 | 不锈钢本色 | 1 | 台 | 8012.8667 | 8012.8667 |  |  | 1、柜体采用304#国标0.8mm，水槽1.0mm；台面嵌25mm中纤板做密封加强处理； 2、柜体无背板无底板，4门对开双层门板，带缓冲门铰； 3、含手动鹅颈水龙头、下水器、进出水管； 4、产品经焊接、打磨抛光处理，无毛刺不刮手，整体美观大方，实用性强；
微生物实验室 | 1 | 边台 |  | 3200*750*850 | 可选 | 2 | 组 | 4330.8333 | 8661.6667 |  |  | 1、箱体：0.8mm厚冷轧钢板,表面经过酸洗、磷化后，再静电喷涂一层具优越抗腐蚀性能的环氧树脂粉沫； 2、台面板：采用实验室专用黑色12.7mm实芯理化板（抗倍特材质），边缘加厚至25.4mm。 3、门板：单层门板。 4、五金配件：优质16寸三节走珠导轨，优质铰链、优质三合一连接件。 5、拉手：钢制暗拉手。
| 2 | 实验室专用实验凳 |  | 常规 | 常规 | 10 | 张 | 213.2167 | 2132.1667 |  |  | 1、pu凳面、气动升降，实验室专用实验凳，尼龙万向轮。
一更 | 1 | 更衣凳 |  | 约500*400*450 | 可选 | 1 | 张 | 676.8333 | 676.8333 |  |  | 1、底板采用优质E1级实木多层板，加5公分聚氨酯发泡一体成型海绵，表面定制定制医用皮革覆面，具有防水、防潮、防交叉感染、耐磨性能强； 2、脚架、采用上海宝钢冷轧钢管，金属表面经酸洗、磷化等化学防锈处理后，采用杜邦喷涂粉末环氧树酯高温喷涂、烤漆，喷涂后具有耐腐蚀、防火、防潮等功能；
免疫组化室 | 1 | 边台1 |  | 3400*750*850 | 可选 | 1 | 组 | 5093.0667 | 5093.0667 |  |  | 1、箱体：0.8mm厚冷轧钢板,表面经过酸洗、磷化后，再静电喷涂一层具优越抗腐蚀性能的环氧树脂粉沫； 2、台面板：采用实验室专用黑色12.7mm实芯理化板（抗倍特材质），边缘加厚至25.4mm。 3、门板：单层门板。 4、五金配件：优质16寸三节走珠导轨，优质铰链、优质三合一连接件。 5、拉手：钢制暗拉手。 6、其他：配1个PP水槽（尺寸550*450*310mm）、1个三口（单冷）实验室专用水龙头。
| 2 | 边台2 |  | 2800*750*850 | 可选 | 1 | 组 | 3793.3833 | 3793.3833 |  |  | 1、箱体：0.8mm厚冷轧钢板,表面经过酸洗、磷化后，再静电喷涂一层具优越抗腐蚀性能的环氧树脂粉沫； 2、台面板：采用实验室专用黑色12.7mm实芯理化板（抗倍特材质），边缘加厚至25.4mm。 3、门板：单层门板。 4、五金配件：优质16寸三节走珠导轨，优质铰链、优质三合一连接件。 5、拉手：钢制暗拉手。
| 3 | 实验室专用实验凳 |  | 常规 | 常规 | 8 | 张 | 213.2167 | 1705.7333 |  |  | 1、pu凳面、气动升降，实验室专用实验凳，尼龙万向轮。
综合实验室 | 1 | 中央实验台 （6人） |  | 3300*1500*850/1850 | 可选 | 2 | 组 | 11547.7167 | 23095.4333 |  |  | 1、箱体：0.8mm厚冷轧钢板,表面经过酸洗、磷化后，再静电喷涂一层具优越抗腐蚀性能的环氧树脂粉沫； 2、台面板：采用实验室专用黑色12.7mm实芯理化板（抗倍特材质），边缘加厚至25.4mm。 3、门板：单层门板。 4、五金配件：优质16寸三节走珠导轨，优质铰链、优质三合一连接件。 5、拉手：钢制暗拉手。 6、双面试剂架：钢制立柱采用1.5mm冷轧板折弯焊接成型，磷化处理后经环氧树脂喷涂粉未高温烧烤固化，表面附着力强，外形美观。挂片分左右式，采用1.5mm厚冷轧板自制开模一体成型，层板采用10mm清透玻璃，四周磨边不刮手，护栏：采用直径16mm不锈钢圆管。 7、其他：配1个PP水槽（尺寸550*450*310mm）、1个三口（单冷）实验室专用水龙头、1个单面滴水架，配14个5孔电源插座。
| 2 | 中央实验台 （8人） |  | 3300*1500*850/1850 | 可选 | 2 | 组 | 10811.4 | 21622.8 |  |  | 1、箱体：0.8mm厚冷轧钢板,表面经过酸洗、磷化后，再静电喷涂一层具优越抗腐蚀性能的环氧树脂粉沫； 2、台面板：采用实验室专用黑色12.7mm实芯理化板（抗倍特材质），边缘加厚至25.4mm。 3、门板：单层门板。 4、五金配件：优质16寸三节走珠导轨，优质铰链、优质三合一连接件。 5、拉手：钢制暗拉手。 6、双面试剂架：钢制立柱采用1.5mm冷轧板折弯焊接成型，磷化处理后经环氧树脂喷涂粉未高温烧烤固化，表面附着力强，外形美观。挂片分左右式，采用1.5mm厚冷轧板自制开模一体成型，层板采用10mm清透玻璃，四周磨边不刮手，护栏：采用直径16mm不锈钢圆管。 7、其他：配16个5孔电源插座。
| 3 | 药品柜 |  | 900*550/300*1800 | 不锈钢本色 | 3 | 组 | 6084.3167 | 18252.95 |  |  | 1、材质：采用0.8mm厚优质SUS304不锈钢板材； 2、所有工件经模具冲压折弯焊接而成，焊接部分打磨、抛光处理平滑过渡，焊接口表面光滑，易消毒永不生锈。
| 4 | 储物柜 |  | 约900*500*1850 | 可选 | 2 | 组 | 1648.8167 | 3297.6333 |  |  | 1、柜体：采用上海宝钢冷轧钢板,厚度为≥0.8mm，所有部位钢板纯厚度为0.8mm，不包含外表涂层。金属表面经酸洗、磷化等化学防锈处理后，采用杜邦喷涂粉末环氧树酯高温喷涂、电泳、烤漆，喷涂后具有耐腐蚀、防火、防潮等功能；上下柜各为双对开门，上柜配2件层板，下柜配1件层板；柜门拉手为钢制暗拉手，可选择拉手喷涂颜色。柜门均为全冷轧钢板厚度≥0.8mm； 2、五金配件：采用DTC缓冲液压式门铰、BMB的锁、定制拉手等优质五金配件，开合次数不少于5万次；
| 5 | 实验室专用实验凳 |  | 常规 | 常规 | 36 | 张 | 213.2167 | 7675.8 |  |  | 1、pu凳面、气动升降，实验室专用实验凳，尼龙万向轮。
| 6 | 边台 |  | 5150*700*800/2100 | 可选 | 1 | 组 | 6952.85 | 6952.85 |  |  | 1、箱体：0.8mm厚冷轧钢板,表面经过酸洗、磷化后，再静电喷涂一层具优越抗腐蚀性能的环氧树脂粉沫； 2、台面板：采用实验室专用黑色12.7mm实芯理化板（抗倍特材质），边缘加厚至25.4mm。 3、门板：单层门板。 4、五金配件：优质16寸三节走珠导轨，优质铰链、优质三合一连接件。 5、拉手：钢制暗拉手。
| 7 | 吊柜 |  | 5150*350*600 | 可选 | 2 | 组 | 4594.0667 | 9188.1333 |  |  | 1、柜体：采用上海宝钢冷轧钢板,厚度为≥0.8mm，所有部位钢板纯厚度为0.8mm，不包含外表涂层。金属表面经酸洗、磷化等化学防锈处理后，采用杜邦喷涂粉末环氧树酯高温喷涂、电泳、烤漆，喷涂后具有耐腐蚀、防火、防潮等功能；柜门拉手为钢制暗拉手，可选择拉手喷涂颜色。柜门均为全冷轧钢板厚度≥0.8mm； 2、五金配件：采用DTC缓冲液压式门铰、定制拉手等优质五金配件，开合次数不少于5万次；
细胞实验室 | 1 | 边台 |  | 2600*700*800/2100 | 可选 | 2.6 | 米 | 1865.6667 | 4850.7333 |  |  | 1、箱体：0.8mm厚冷轧钢板,表面经过酸洗、磷化后，再静电喷涂一层具优越抗腐蚀性能的环氧树脂粉沫； 2、台面板：采用实验室专用黑色12.7mm实芯理化板（抗倍特材质），边缘加厚至25.4mm。 3、门板：单层门板。 4、五金配件：优质16寸三节走珠导轨，优质铰链、优质三合一连接件。 5、拉手：钢制暗拉手。
| 2 | 实验室专用实验凳 |  | 常规 | 常规 | 18 | 张 | 213.2167 | 3837.9 |  |  | 1、pu凳面、气动升降，实验室专用实验凳，尼龙万向轮。
| 3 | 货架 |  | 500*500*1800 | 可选 | 2 | 组 | 732.2833 | 1464.5667 |  |  | 1、框架：足1.2mm厚冷轧钢板,表面经过酸洗、磷化后,表面经过酸洗、磷化后，再静电喷涂一层具优越抗腐蚀性能的环氧树脂粉沫；
精密仪器室二 | 1 | 仪器台 |  | 4970*750*850 | 可选 | 1 | 组 | 7772.05 | 7772.05 |  |  | 1、箱体：0.8mm厚冷轧钢板,表面经过酸洗、磷化后，再静电喷涂一层具优越抗腐蚀性能的环氧树脂粉沫； 2、台面板：采用实验室专用黑色12.7mm实芯理化板（抗倍特材质），边缘加厚至25.4mm。 3、门板：单层门板。 4、五金配件：优质16寸三节走珠导轨，优质铰链、优质三合一连接件。 5、拉手：钢制暗拉手。
| 2 |  |  | 2900*750*850 | 可选 | 1 | 组 | 4586 | 4586
| 3 |  |  | 1200*800*850 | 可选 | 1 | 组 | 1964.0833 | 1964.0833
| 4 | 实验室专用实验凳 |  | 常规 | 常规 | 12 | 张 | 213.2167 | 2558.6 |  |  | 1、pu凳面、气动升降，实验室专用实验凳，尼龙万向轮。
精密仪器室一 | 1 | 仪器台 |  | 4970*750*850 | 可选 | 1 | 组 | 7641.15 | 7641.15 |  |  | 1、箱体：0.8mm厚冷轧钢板,表面经过酸洗、磷化后，再静电喷涂一层具优越抗腐蚀性能的环氧树脂粉沫； 2、台面板：采用实验室专用黑色12.7mm实芯理化板（抗倍特材质），边缘加厚至25.4mm。 3、门板：单层门板。 4、五金配件：优质16寸三节走珠导轨，优质铰链、优质三合一连接件。 5、拉手：钢制暗拉手。
| 2 |  |  | 1880*800*850 | 可选 | 1 | 组 | 3098.7667 | 3098.7667
| 3 | 实验室专用实验凳 |  | 常规 | 常规 | 5 | 张 | 213.2167 | 1066.0833 |  |  | 1、pu凳面、气动升降，实验室专用实验凳，尼龙万向轮。
危化品室 | 1 | 45加仑危险品柜 |  | 1090*460*165 | 柜体：深蓝色 门板：深蓝色 | 3 | 台 | 4128.1 | 12384.3 |  |  | 1、柜体：采用1.0mm的优质钢板经过点焊接，柜体6面双层防火钢板构造，两层钢板之间相隔有38 mm的绝缘层；使用寿命长防火性能好; 部件表面经环氧树脂粉末静电喷涂处理； 2、双门手动,门板采用Φ6mm无缝式钢琴铰链，轻松启闭180度，铰链上下4mm凸头以便遮挡上下门缝，增 加密封度； 3、装设有防闭火装置的双透气孔，预防火灾隐患；；底部5 0mm高的防漏液槽使意外流出的液体不外溢； 4、柜身设有静电接地传导端口，方便连接静电接地导线，最大限度的避免危险的发生。 5、黄色表示易燃液体存储柜，红色表示可燃液体存储柜，蓝色表示弱酸弱
| 2 | 45加仑危险品柜 |  | 1090*460*165 | 黄色 | 1 | 台 | 4128.1 | 4128.1 |  |  | 1、柜体：采用1.0mm的优质钢板经过点焊接，柜体6面双层防火钢板构造，两层钢板之间相隔有38 mm的绝缘层；使用寿命长防火性能好; 部件表面经环氧树脂粉末静电喷涂处理； 2、双门手动,门板采用Φ6mm无缝式钢琴铰链，轻松启闭180度，铰链上下4mm凸头以便遮挡上下门缝，增 加密封度； 3、装设有防闭火装置的双透气孔，预防火灾隐患；底部5 0mm高的防漏液槽使意外流出的液体不外溢； 4、柜身设有静电接地传导端口，方便连接静电接地导线，最大限度的避免危险的发生。 5、黄色表示易燃液体存储柜，红色表示可燃液体存储柜，蓝色表示弱酸弱
常温试剂/耗材库 | 1 | 可调节货架 |  | 2000*500*1800 | 可选 | 8 | 组 | 1739.15 | 13913.2 |  |  | 1、框架：足1.2mm厚冷轧钢板,表面经过酸洗、磷化后,表面经过酸洗、磷化后，再静电喷涂一层具优越抗腐蚀性能的环氧树脂粉沫；
老师办公室 | 1 | 定制L型办公桌 |  | 1535*1435*1100 | 可选 | 5 | 组 | 1706.7333 | 8533.6667 |  |  | 专用MFC板色；屏风厚度35mm，铝材深沥青色，铝材厚度1mm,6063T铝锭挤压成型，户外级粉末静电粉末喷涂处理，锌合金压铸安装配件；专色灰布纹+晨曦白配色；屏风采用内嵌实心板基材，坚固耐用；台面E1级多层实木板，台面封2mmPVC,采用德国胶王或同等级PUR胶水工艺。配电脑升级支架
| 2 | 办公桌 |  | 1200*600*750 | 可选 | 1 | 张 | 708.4333 | 708.4333 |  |  | （1）台面：基材采用厚度≥25MM的优质木纹色E1级，多层生态实木夹板，面贴三聚氰氨饰面。具有防水、防潮、耐磨性能强；封边采用1.5MM厚PVC封边条，耐磨性符合要求； （2）脚架、前档板，采用厚度≥0.8MM优质冷轧钢板，表面喷涂处理。金属表面经酸洗、磷化等化学防锈处理后，环氧树酯高温喷涂。 （3）五金配件：采用优质品牌的消声承重国标三节导轨、优质品牌锁等优质五金配件，开合次数不少于5万次； （4）配置：钢脚，钢前挡板、钢质单抽单掩门柜。
| 3 | 定制打印机桌 |  | 1100*600*750 | 可选 | 1 | 张 | 673.0167 | 673.0167 |  |  | （1）台面：基材采用厚度≥25MM的优质木纹色E1级，多层生态实木夹板，面贴三聚氰氨饰面。具有防水、防潮、耐磨性能强；封边采用1.5MM厚PVC封边条，耐磨性符合要求； （2）脚架、前档板，采用厚度≥0.8MM优质冷轧钢板，表面喷涂处理。金属表面经酸洗、磷化等化学防锈处理后，环氧树酯高温喷涂。 （3）五金配件：采用优质品牌的消声承重国标三节导轨、优质品牌锁等优质五金配件，开合次数不少于5万次； （4）配置：钢脚，钢前挡板、钢质单抽单掩门柜。
| 4 | 办公椅1 |  | 标准 | 可选 | 6 | 张 | 834.3333 | 5006 |  |  | 1.头枕、椅背、椅座均为进口优质网布； 2.黑色尼龙塑胶框架，PU扶手垫； 3.线控底盘为钢板材质； 4，350mm铝合金五星脚，85mm气压棒,； 5，60mmPU静音轮；
| 5 | 储物柜 |  | 1200*400*1200 | 可选 | 1 | 组 | 1372.1333 | 1372.1333 |  |  | 采用16MM板，柜顶板、侧板为翡翠绿MFC,门板用浅粟木MFC，余全钻石白MFC,近色PVC封边。左为单掩门内配挂衣杆，右单掩门内设两活层，中间空格设二活层，采用国产优质缓冲铰链，门板上边倒斜边作拉手，门板加锁，底配H30黑色调节脚。
学生办公室 | 1 | 办公桌 |  | 1150*550*1100 | 可选 | 12 | 套 | 853.05 | 10236.6 |  |  | 专用MFC板色；屏风厚度35mm，铝材深沥青色，铝材厚度1mm,6063T铝锭挤压成型，户外级粉末静电粉末喷涂处理，锌合金压铸安装配件；专色灰布纹+晨曦白配色；屏风采用内嵌实心板基材，坚固耐用；台面E1级多层实木板，台面封2mmPVC,采用德国胶王或同等级PUR胶水工艺。
| 2 | 定制打印机桌 |  | 1100*600*750 | 可选 | 1 | 张 | 673.0167 | 673.0167 |  |  | （1）台面：基材采用厚度≥25MM的优质木纹色E1级，多层生态实木夹板，面贴三聚氰氨饰面。具有防水、防潮、耐磨性能强；封边采用1.5MM厚PVC封边条，耐磨性符合要求； （2）脚架、前档板，采用厚度≥0.8MM优质冷轧钢板，表面喷涂处理。金属表面经酸洗、磷化等化学防锈处理后，环氧树酯高温喷涂。 （3）五金配件：采用优质品牌的消声承重国标三节导轨、优质品牌锁等优质五金配件，开合次数不少于5万次； （4）配置：钢脚，钢前挡板、钢质单抽单掩门柜。
| 3 | 办公椅2 |  | 标准 | 可选 | 12 | 张 | 404.8167 | 4857.8 |  |  | 1、面料：科技布面料，耐磨，柔软舒适，亲肤感强 2、塑胶件：背框采用pp加纤材料，抗老化 3、扶手：采用独立PP扶手 4、木板：采用E1级环保板材。 5、海绵：高密度定型切割绵，海绵密度≥40kg/m³。 6、底盘：2.5MM厚中班蝴蝶底盘 7、气杆：国标3级气杆正常上下申缩12万次不漏气 8、五星脚：320电镀脚 9、轮子：50mm尼龙PU静音轮，耐磨，防滑，灵活性好，过10万测试
合计（元） | [8 empty] | 231040.9167
备注：单价报价包括各种税金、运输费、搬运费、材料费、人工费、安装费等一切费用