## Sheet1
中山大学附属第一医院广西医院 大会议室家具政府采购需求调查清单
序号 | 产品名称 | 规格（mm) | 参考图片 | 数量 | 单位 | 控制单价（元） | 控制金额（元） | 单价（元） | 总价（元） | 材质描述
1 | 主席台条桌 | 2400*600*760 （±10mm） |  | 8 | 张 | 2175 | 17400 |  |  | 1、基材：采用优质E1级中密度纤维板，依据HJ 571-2010 环境标志产品技术要求 人造板及其制品、GB 18580-2017 室内装饰装修材料 人造板及其制品中甲醛释放限量、GB/T 39600-2021 人造板及其制品甲醛释放量分级，其中产品总挥发性有机化合物（TVOC）的释放率（72h）未检出、人造板及其制品中甲醛释放限量≤0.02mg/m³、人造板及其制品甲醛释放量分级≤≤0.02mg/m³；（需提供响应供应商2023年1月1日以来具有CMA或CNAS标识的中密度纤维板抽样检测报告） 2、油漆：采用优质品牌环保水性油漆，经过五底三面油漆工序，木纹纹理清晰，色泽均匀、光滑耐用；水性漆依据HJ 2537-2014 《环境标志产品技术要求 水性涂料》标准，乙二醇醚及其酯类的总量（水性涂料）未检出。（需提供响应供应商2022年1月1日以来具有CMA或CNAS标识的水性漆抽样检测报告） 3、胶粘剂：选用优质环保胶，粘性强，久不分层，具有防水性、防潮性、耐油性、耐撞性等特点； 4、五金连接配件：采用优质品牌五金配件，结实牢固，安装严密、平整、端正、牢固，结合处无崩茬和松动，无锈蚀，具有足够的承载能力、耐腐蚀能力。 5、颜色：可选胡桃色或红棕色。
2 | 主席台椅 | 710*670*1130 （±10mm） |  | 24 | 张 | 960.8333 | 23060 |  |  | 1、面料：选用优质头层牛皮，皮革符合QB/T 5067-2017家具用聚氯乙烯人造革、QB/T 4873-2015人造革合成革试验方法 实验室光源曝露法、GB/T21196.2-2007纺织品马丁代尔法织物耐磨性的测定第2部分：试样破损的测定、QB/T 2714-2018皮革 物理和机械试验耐折牢度的测定、GB 8624-2012建筑材料及制品燃烧性能分级、GB/T 20285-2006材料产烟毒性危险分级，皮革耐光性（变褪色）≥4级、燃烧性能等级B₁级、烟气毒性等级达到准安全一级ZA₁；（需提供响应供应商2023年1月1日以来具有CMA或CNAS标识的皮革抽样检测报告） 2、海绵：采用优质定型海绵，表面有防腐化和防变型保护膜，回弹性高，耐用度高，防碎，防氧化，GB/T 10802-2006通用软质聚醚型聚氨酯泡沫塑料、GB/T 6343-2009泡沫塑料及橡胶表观密度的测定、GB/T 6344-2008软质泡沫聚合材料拉伸强度和断裂伸长率的测定、GB/T 6669-2008软质泡沫聚合材料压缩永久变形的测定、GB 8624-2012建筑材料及制品燃烧性能分级、GB/T 20285-2006材料产烟毒性危险分级、GB/T 10802-2006通用软质聚醚型聚氨酯泡沫塑料、GB 8624-2012建筑材料及制品燃烧性能分级，表观密度≥50Kg/m³、拉伸强度≥102KPa、断裂伸长率≥126%、压缩永久变形≤1.2%、燃烧性能等级B₁级、烟气毒性等级达到准安全一级ZA₁（需提供响应供应商2022年1月1日 以来具有CMA或CNAS标识的定型海绵抽样检测报告）； 3、框架：采用优质实木橡胶木框架，经过防虫、防腐特殊处理，橡木依据《GB/T 1927.9-2021无疵小试样木材物理力学性质试验方法第9部分：抗弯强度测定》标准，木材抗弯强度(试样含水率为12%时)实测值≥120.0Mpa（需提供响应供应商2022年1月1日以来具有CMA或CNAS标识的橡木抽样检测报告）； 4、油漆：采用优质品牌环保油漆，经过五底三面油漆工序，木纹纹理清晰，色泽均匀、光滑耐用；水性漆依据HJ 2537-2014 《环境标志产品技术要求 水性涂料》标准，乙二醇醚及其酯类的总量（水性涂料）未检出。（需提供响应供应商2022年1月1日以来具有CMA或CNAS标识的水性漆抽样检测报告） 5、颜色：牛皮可选黑色等其他颜色、实木可选胡桃色或红棕色。
3 | 演讲台 | 750*510*1200 （±10mm） |  | 1 | 张 | 1517.0833 | 1517.0833 |  |  | 1、基材：采用优质E1级中密度纤维板，依据HJ 571-2010 环境标志产品技术要求 人造板及其制品、GB 18580-2017 室内装饰装修材料 人造板及其制品中甲醛释放限量、GB/T 39600-2021 人造板及其制品甲醛释放量分级，其中产品总挥发性有机化合物（TVOC）的释放率（72h）未检出、人造板及其制品中甲醛释放限量≤0.02mg/m³、人造板及其制品甲醛释放量分级≤≤0.02mg/m³；（需提供响应供应商2023年1月1日以来具有CMA或CNAS标识的中密度纤维板抽样检测报告） 2、油漆：采用优质品牌环保水性油漆，经过五底三面油漆工序，木纹纹理清晰，色泽均匀、光滑耐用；水性漆依据HJ 2537-2014 《环境标志产品技术要求 水性涂料》标准，乙二醇醚及其酯类的总量（水性涂料）未检出。（需提供响应供应商2022年1月1日以来具有CMA或CNAS标识的水性漆抽样检测报告） 3、胶粘剂：选用优质环保胶，粘性强，久不分层，具有防水性、防潮性、耐油性、耐撞性等特点； 4、五金连接配件：采用优质品牌五金配件，结实牢固，安装严密、平整、端正、牢固，结合处无崩茬和松动，无锈蚀，具有足够的承载能力、耐腐蚀能力。 5、颜色：可选胡桃色或红棕色。
4 | 前排条桌 | 1800*420*760 （±10mm） |  | 14 | 张 | 677 | 9478 |  |  | 1、基材：采用优质E1级中密度纤维板，依据HJ 571-2010 环境标志产品技术要求 人造板及其制品、GB 18580-2017 室内装饰装修材料 人造板及其制品中甲醛释放限量、GB/T 39600-2021 人造板及其制品甲醛释放量分级，其中产品总挥发性有机化合物（TVOC）的释放率（72h）未检出、人造板及其制品中甲醛释放限量≤0.02mg/m³、人造板及其制品甲醛释放量分级≤≤0.02mg/m³；（需提供响应供应商2023年1月1日以来具有CMA或CNAS标识的中密度纤维板抽样检测报告） 2、油漆：采用优质品牌环保水性油漆，经过五底三面油漆工序，木纹纹理清晰，色泽均匀、光滑耐用；水性漆依据HJ 2537-2014 《环境标志产品技术要求 水性涂料》标准，乙二醇醚及其酯类的总量（水性涂料）未检出。（需提供响应供应商2022年1月1日以来具有CMA或CNAS标识的水性漆抽样检测报告） 3、胶粘剂：选用优质环保胶，粘性强，久不分层，具有防水性、防潮性、耐油性、耐撞性等特点； 4、五金连接配件：采用优质品牌五金配件，结实牢固，安装严密、平整、端正、牢固，结合处无崩茬和松动，无锈蚀，具有足够的承载能力、耐腐蚀能力。 5、颜色：可选胡桃色或红棕色。
5 | 接待沙发 | 1070*870*930（±10mm） |  | 16 | 张 | 1451.6667 | 23226.6667 |  |  | 1、面料：选用优质阻燃绒布，阻燃布艺依据GB 18401-2010《国家纺织产品基本安全技术规范》、GB 17927.1-2011 《软体家具 床垫和沙发 抗引燃特性的评定 第1部分：阴燃的香烟》等标准：家用软体家具阻燃性能实测值无续燃、无阴燃，达到阻燃Ⅰ级，可分解致癌芳香胺染料；4-氨基联苯、联苯胺、4-氯-邻甲苯胺、2-萘胺未检出。（响应供应商需提供具有CMA或CNAS标识的阻燃布艺抽样检测报告）； 2、海绵：采用优质阻燃海绵，用抽纱或丝绒覆面，表面有防腐化和防变型保护膜，回弹性高，耐用度高，防碎，防氧化，阻燃海绵依据GB/T 10802-2006《通用软质聚醚型聚氨酯泡沫塑料》，GB 8624-2012《建筑材料及制品燃烧性能分级等标准》，物理力学性能回弹率≥35%，表观密度≥50Kg/m³，拉伸强度密度≥92KPa，燃烧性能等级B1级（响应供应商需提供具有CMA或CNAS 标识的阻燃海绵或定型海绵的抽样检测报告） 3、框架：采用优质实木橡胶木框架，经过防虫、防腐特殊处理，橡木依据《GB/T 1927.9-2021无疵小试样木材物理力学性质试验方法第9部分：抗弯强度测定》标准，木材抗弯强度(试样含水率为12%时)实测值≥120.0Mpa（需提供响应供应商2022年1月1日以来具有CMA或CNAS标识的橡木抽样检测报告）； 4、油漆：采用优质品牌环保油漆，经过五底三面油漆工序，木纹纹理清晰，色泽均匀、光滑耐用；水性漆依据HJ 2537-2014 《环境标志产品技术要求 水性涂料》标准，乙二醇醚及其酯类的总量（水性涂料）未检出。（需提供响应供应商2022年1月1日以来具有CMA或CNAS标识的水性漆抽样检测报告）； 5、颜色：布料可选米黄色等其他颜色、实木可选胡桃色或红棕色。
6 | 茶几 | 680*480*550 （±10mm） |  | 8 | 张 | 544.6667 | 4357.3333 |  |  | 1、框架：采用优质实木橡胶木框架，经过防虫、防腐特殊处理。橡木依据《GB/T 1927.9-2021无疵小试样木材物理力学性质试验方法第9部分：抗弯强度测定》标准，木材抗弯强度(试样含水率为12%时)实测值≥120.0Mpa（需提供响应供应商2022年1月1日以来具有CMA或CNAS标识的橡木抽样检测报告）； 2、油漆：采用优质品牌环保油漆，经过五底三面油漆工序，木纹纹理清晰，色泽均匀、光滑耐用；水性漆依据HJ 2537-2014 《环境标志产品技术要求 水性涂料》标准，乙二醇醚及其酯类的总量（水性涂料）未检出。（需提供响应供应商2022年1月1日以来具有CMA或CNAS标识的水性漆抽样检测报告） 3、颜色：可选胡桃色或红棕色
7 | 控制台 | 约1200*900*750 |  | 1 | 套 | 1694.1667 | 1694.1667 |  |  | 1、台面材质：灰色铁质围边台面1.2mm冷轧钢板环保耐用。 2、整体结构：侧板1.0mm冷轧钢板前框后框1.0mm冷轧钢板立梁厚度为1.0mm（全部采用环保冷轧钢板所制）。 3、表面处理：脱脂磷化静电喷涂，箱体采用符合SGS要求的环保塑粉。 4、颜色：抬头灰色、蓝色，两种颜色任选，箱体为象牙白色。
8 | 座椅 | 标准 |  | 1 | 张 | 262.8 | 262.8 |  |  | 1、面料：高分子纤维面料，耐磨，柔软舒适 2、塑胶件：背框采用pp加纤材料，抗老化 3、扶手：旋钮式固定PP连体扶手 4、木板：采用E1级环保板材。 5、海绵：高密度定型切割绵，海绵密度≥40kg/m³。 6、底盘：2.5MM厚中班蝴蝶底盘 7、气杆：国标3级气杆正常上下申缩12万次不漏气 8、五星脚：330八爪脚 9、轮子：50mm尼龙PU轮，耐磨，防滑，灵活性好，过10万测试
9 | 文件柜 | 约818*450*1850 |  | 1 | 组 | 1223.8333 | 1223.8333 |  |  | （1）柜体：采用上海宝钢或同级别冷轧钢板,厚度为≥0.8mm，外框采先薄边工艺设计，冷轧钢板：通过QB/T 3827-1999《轻工产品金属镀层和化学处理层的耐腐蚀试验方法 乙酸盐雾试验（ASS）法》QB/T 3832-1999《轻工产品金属镀层腐蚀试验结果评价》标准检测，硬度5H,附着力达到1级，乙酸盐雾连续喷雾200h测试,金属表面耐腐蚀等级10级，各部件经除锈、酸洗、磷化、水洗、烘干等工序，高频焊接，焊接表面均匀一致，无飞溅、脱焊、虚焊、焊穿等现象，所有表面无明显焊接痕迹。所有部位钢板纯厚度为0.8mm，不包含外表涂层。金属表面经酸洗、磷化等化学防锈处理后，采用粉末环氧树酯高温喷涂、电泳、烤漆，喷涂后具有耐腐蚀、防火、防潮等功能；上下柜各为双对开门，上柜配2件层板，下柜配1件层板(层板厚度为≥0.8mm的冷轧钢板）；柜门拉手为钢制暗拉手，可选择拉手喷涂颜色。上柜门冷轧钢板边框嵌透明钢化白玻，下柜门为全冷轧钢板厚度≥0.8mm； （2）五金配件：采用DTC缓冲液压式门铰、BMB的锁、定制拉手等优质五金配件，开合次数不少于5万次；
10 | 茶水间 定制操作台 | 约4250*600*830 |  | 1 | 组 | 8061.3333 | 8061.3333 |  |  | （1）柜体：柜体材质采用厚度为0.8mm的冷轧钢板，金属表面经酸洗、磷化等化学防锈处理后，环氧树脂高温喷涂； （2）台面：采用厚度为12mm的优质复合亚克力人造石； （3）门板：采用E1级多层实木板贴三聚氰胺板，优质转轴门铰。 （4）其他：含304不锈钢洗手盘及手动水龙头、铝合金拉手及优质五金配件。
合计（元） | [6 empty] | 90281.2167
备注：单价报价包括各种税金、运输费、搬运费、材料费、人工费、安装费等一切费用