## 1F 大会议室
会议室系统（LED屏显示系统部分）需求清单表
| 项目名称 | 会议室系统（LED屏显示系统部分）
一、基本要求：
1.项目概况：本项目为中山大学附属第一医院广西医院会议室系统系统（LED屏显示系统部分）采购，共分为2个分项，响应单位须对所投内容全部响应，报价若有遗漏则视为对医院方让利，响应单位均应免费提供。此次采购内容为整套LED显示系统设备。 2.项目实施要求:本次项目为交钥匙工程。各响应单位需根据项目设备安装地点 的具体情况、相关的标准及规范要求，制定项目详细的实施及系统设备的技术配置方案、保密制度，完成设备的安装调试（包括单系统调试、联调等）技术培训、项目验收、售后服务等工作。各响应单位需提供对本项目的阐述明晰、准确度高、技术完整先进的技术方案；制定完整、合理确实可行的施工计划及进度控制措施；制定完整、合理确实可行的质量保障措施；制定项目各系统合理、可行的检测及测试方案及内容贴合实际、规范合理的培训方案，确保使用方能够熟练规范操作管理系统设备，保障项目交付后系统设备的正常运行；此外，还需提供完整、可行的售后服务方案，服务内容包含但不限于供货周期、质量保证、服务内容、服务响应方式及应急解决措施。需确保能与其它多媒体设备互联互通、中山大学附属第一医院视频会议系统无缝对接。 3.培训要求：响应单位对建设单位系统管理及维护人员提供设备使用培训、运维培训，培训方案包括但不限于培训对象、培训方案、培训流程、培训内容、培训计划等部分。 4.意向品牌如标注具体品牌，须选按具体品牌响应，否则报价无效。
会议室长20.6m，宽16.7m，高4.4m，舞台深7.7米，到天花3.6米
序号 | 产品名称 | 产品规格 | 意向品牌 | 数量 | 单位
二、LED显示系统
2.1 屏体部分（显示屏净尺寸：不少于30.72m²（约≥12.8m*2.4m），屏体分辨率：6880*1290(像素）
1 | 户内全彩LED屏 | 一、LED屏参数要求 | 利亚德 、洲明 、艾比森 | ≥30.72 | 平方米
1. ▲点间距：≤ 1.839 mm；屏体净显示尺寸≥12.8m*2.4m，分辨率≥6960*1305pixel；
2. ▲模组平整度≤0.09mm；模组间间隙≤0.09mm；模组间相对错位值≤0.9%；发光点中心距偏差≤0.8%；
3. 模组采用4P接插头，免工具维护，具有防呆装置，避免线路接错问题。采用集成HUB接收卡控制，支持通讯状态监测；
4. 具备划痕性能技术，表面硬度≥4H；
5. 最大功耗≤410W/㎡，平均功耗≤125W/㎡；
6. 供电电源：支持电源均流DC4.2V~DC5V；在常规温度下，LED显示屏供电电源的功率因数≥95%，转换效率≥90%；
7. ▲对地漏电流：LED显示屏对地漏电流≤2.5mA/㎡；
8. ▲动态节能：带有智能节电功能，带电黑屏节电功能，开启智能节电功能比没有智能节电功能，节能60%以上；
9. 对比度：≥9000:1；
10. ▲显示屏亮度：≥600cd/㎡；
11. 水平视角≥170°，垂直视角≥170°；
12. 换帧频率：50Hz/60Hz/120Hz/240Hz；
13. ▲刷新率：≥3840Hz；
14. 着火危险试验：PCB板（主板、模组）等级达到 V-0级；单元塑料面板料（面罩等）达到V-0等级；单元整体达到V-0级；
15. 平均使用寿命：≥100000hrs；平均无故障时间≥120000hrs
16. ▲色温误差：色温为6500K时，100%，75%，50%，25%四档电平白场调节色温误差≤100K；
17. 抗震等级：＞9级；
18. ▲模组机械强度≥25MP；
19. 灯珠结构：支持PPA碗杯结构、点胶封装、出光方式为单面发光；支持PCB平面结构，molding封装、切割、出光方式为五面发光；
20. ▲支持单点亮度色度校正功能，校正后亮度损失<8%
21. 维护方式：前/后维护、支持磁吸固定方式；
22. 监控自检技术：可实现LED单点检测、通讯检测、温度检测，电源检测，温度监控等功能；
23. 单元支持双电源备份；屏体支持双电力备份；屏体支持双发送卡信号备份，单元支持采用双接收卡信号卡备份；
24. 摩尔纹抑制功能：显示屏支持抑制摩尔纹功能，减轻摩尔纹视觉主观效果80%；
25. 热插拔维护：LED显示屏接插件支持不关屏热插拔修维护功能；
26. ▲色域支持范围：125%NTSC；支持BT.2020、DCI-P3、BT.709，sRGB 等多种色域之间的转换；
27. ▲支持 HDR3.0 高图像动态技术；
28. 视觉舒适度：（VICO指数）范围在0-1级，满足CSA035.2-2017标准；
29. 抗UV试验：符合5级；
30. 显示屏具有防潮、防尘、防腐蚀、防电磁干扰、防静电等功能，并具有过流、短路、过压、欠压保护；
31. ▲采用网线传导加扰技术，使用时无需配置，接上电源后即可实现各端口的网线传导加扰，防止传输信息的失泄密及防止劫持相关设备；
32. LED 显示屏采用纳米光学镀膜（真空镀膜）3D 防护技术，具备防尘防水、防盐雾、耐高温高湿、耐黄变、抗静电、散热均匀等功能特点；
33. 支持模组级的 LED 灯防撞灯保护装置，符合GB/T 20138-2006/IEC62262：2002 要求
34. ▲LED显示屏具备电磁屏蔽功能；
35. ▲所投LED显示屏须通过通过CCC、CE、RoHS2.0强制认证标准，响应或验收时提供相关认证证书复印件并加盖原厂公章。
36. ▲所投LED显示屏须通过8K超高清显示认证、HDR3.0认证、色彩品质A级认证、绿色健康A级认证，响应或验收时提供相关认证证书复印件并加盖原厂公章。
37. ▲所投LED显示屏须通过中国环境标志（Ⅱ型）产品认证、国家认证机构的产品CQC节能认证、产品碳足迹核查声明认证，响应或验收时提供相关认证证书复印件并加盖原厂公章。
二、屏安全防护参数要求
1.支持多种分辨率的视频、图片的检测，包括但不限于3840*2160、2560*1600、1920*1080、1600*900、1024*768等，设备采集显示屏的画面分辨率应与显示屏的分辨率保持一致；
2.（1）该设备应符合GB/T 2423.1、GB/T 2423.2规定的高低温试验规范，满足在-25℃～55℃温度范围内正常工作；
（2）设备的电源输入端与保护地之间，能够承受1000V/50Hz交流电压的抗电强度试验，历时1min应无击穿、飞弧和闪络现象；
（3）电源插头或电源引入端与外壳裸露金属部件之间的绝缘电阻，在500V直流试验电压下，绝缘电阻阻值大于等于25MΩ。
3.▲可识别色情视频或图像，包括不同肤色人种、不同风格卡通动画视频或图像中出现色情场景。不良图片的检出率应>99.8%，正常图像的判断准确率应>99.9%(即误判率＜0.1%)，测试要求分别使用10000（一万）幅以上色情图像&正常图片进行试验；（需提供由国家认可的省级及以上检验、检测机构出具的响应产品检测报告，同时响应或验收时提供检测报告复印件加盖制造厂家公章。）
4.该设备的文字检测敏感词库应支持10000条以上每个敏感词字数最高可支持16字；
5.设备检测到不良内容时，应立刻将其替换成预置画面进行播放；
6.▲可识别涉黄、涉政、涉暴、涉毒、涉赌等敏感信息；（需提供由国家认可的省级及以上检验、检测机构出具的响应产品检测报告，同时响应或验收时提供检测报告复印件加盖制造厂家公章。）
7.该设备满足24小时不间断连续检测的需求；
8.设备应具备延时播放能力，避免违规信息播放出去，当出现违规视频、图像、文本信息时，防护反应时间应小于延时播放时间，避免违规信息播；
9.该设备应支持本地边缘计算，无需联网；
10.产品的文字识别应不受限于字体、字号等因素的影响；
11.▲产品应符合Q/TCSP 11-2019《公共显示屏内容的安全智能管理系统技术要求和测试评价方法》
12.▲产品应符合TC/0P(XZ) 5B-39-2018《通用安全性测试项目检测实施细则》
13.▲产品应符合GB 4943.1-2022 《音视频、信息技术和通信技术设备 第 1 部分：安全要求》
14.▲产品应符合GB/T 20945-2013《信息安全技术 信息系统安全审计产品技术要求和测试评价方法》基本级。
15.▲响应或验收时需提供原厂的产品授权函并加盖公章。
2 | 主机 | 2U机箱，自带一个电源，输入：最大支持4张板卡，输出：最大支持2张20网口（2600万像素点）或者2张视频板卡输出（8路视频信号） | 利亚德 、洲明 、艾比森 | 1 | 台
3 | 输入卡 | 4xHDMI,单路支持1080P,可以设置HDMI1.3/HDMI1.4, HDMU.4支持4K*1K | 利亚德 、洲明 、艾比森 | 2 | 块
4 | 输出卡 | 二合一输出卡，16x网口输出+2x光纤口，4K输出，单卡最大带载1040万点，最宽10240，最髙10240，单卡支持16图层 | 利亚德 、洲明 、艾比森 | 1 | 块
5 | 输出卡 | 4xHDMI,单路支持1080P,可以设置HDMI1.3/HDMI1.4, HDMU.4支持4K*1K | 利亚德 、洲明 、艾比森 | 1 | 块
6 | 辅助显示屏 | 一、产品参数 | 国产品牌 | 2 | 台
1、▲外观：悬浮全面屏。
2、屏幕：75寸，尺寸(长*高*厚）：1677×966×85mm。
3、分辨率：4K（3840×2160）。
4、色域(BT.709)：100%。
5、背光方式：DLED。
6、功耗：200W，三级能效，待机功率：≤0.5W。
7、主芯片：NT72671
8、CPU：四核 ARM Cortex A53。
9、GPU：Mali G51 MP2。
10、内存：2GB，存储：16GB。
11、操作底层：Android 8。
12、▲语音控制：支持远场景语音。
13、WIFI通道：2.4GHz WiFi。
14、音频解码：DTS HD、Dolby MS12-Y。
15、端口：HDMI2.0*2、USB*2、网口*1、音视输入*1、有线/天线输入*1、数字音频输出（同轴）*1。
16、▲定制功能：具有酒店菜单功能，可自定义开机画面、开机视频、开机音量设定。
17、▲投屏功能：支持DLNA协议、AirPlay、WiFi-Direct，Miracast。
18、▲响应产品需按国家标准具有国家节能认证、3C认证。
二、接口功能
1、USB支持视频格式：.avi .mpg .ts .mkv .mp4 .flv .mov .rm .rmvb。
2、USB支持音频格式：aac .flac .mp3 .wav。
3、USB支持图片格式：.JPEG .PNG .BMP。
4、USB支持移动硬盘容量：2T。
三、售后服务
按照国家三包法规定，整机保修一年，显示屏保修三年，人为损坏不属于保修范畴，终身有偿维护。
7 | 台式电脑 | ▲1.CPU：采用Intel十二代 Core i5处理器或以上； | 国产品牌 | 1 | 台
2.内存：≥8G DDR4 3200MT/s 内存或以上；
3.硬盘：硬盘：≥1TB M.2 SSD硬盘，支持机械硬盘拓展；
4.独立显卡≥2G;
5.集成标准声卡、USB键盘、鼠标；
6.显示器≥23.8英寸显示屏幕，分辨率≥1920*1080；屏幕亮度≥250nit，IPS屏；支持VGA≥1，HDMI≥1；对比度达到1000:1，屏幕刷新率达到75Hz，响应时间≤7ms，可视角度178/178；电源能效转换效率≥86%；
8 | 配电柜 | 产品概述 | 国产品牌 | 1 | 台
配电柜采用“分步延时上电”的上电方式，避免了大负载对电网瞬间的冲击，有效地保护显示屏体的电子元件，延长显示屏的使用寿命，配合多功能卡使用，提升了LED系统的整体性能。
功能特点：
1.手动控制：一键启动、停止，分步上电、断电
2.时控控制：设置4组控制时间段
3.具有高温断电、浪涌、短路、过流、过载等保护功能
4.内置避雷器，具有避雷防雷功能，II级防雷
5.配电柜含多功能卡控制，具有远程控制功能、RS232串口或千兆网口通信
6.通过LED显示屏智慧控制系统软件搭配多功能卡实现电源监视、温度监控、亮度调节（需搭配光探头）等操作
7.具备应急启动模块，在数控面板发生故障时可对插应急启动模块，进行上电
8.安装方式：壁挂式
9.设备材质：铁箱（表面烤漆皱纹白）
10.内置保险开关及10A-16A三孔维修插座
11.外壳防护等级：IP30
技术参数
1.额定功率：40KW
2.输入电压：三相五线制AC380V±10％，频率50Hz±5％
3.输出路数：12路
4.单路功率：≤3.5KW
5.输出电压：单相三线制AC220V±10%
6.输出选用开关：D32A*1P
7.交流接触器：（额定电流50A）*2
8.额定电流：67.5A，主塑壳式断路器电流：100A
9.环境相对湿度：10%—80%
10.工作温度：‐10℃—+60℃
11.箱体尺寸（高*宽*厚）：600mm*400mm*160mm
12.设备重量：≤16Kg
2.2 会标屏部分（显示屏净尺寸：约15.2000m*0.6080m=9.2416m²，屏体分辨率：3200*128，功耗：2.5kw）
1 | 户内单红LED屏 | 产品介绍： | 国产品牌 | 9.2416 | 平方米
户内单红LED显示屏系列可用于显示文字、数字、符号等内容，具有警示、标识、引导等功能；广泛运用于金融、信息发布，车站、港口旅客信息引导，机场航班信息动态显示，户内信息显示领域等。
功能特点：
1. 支持根据用户需求，打造各种形状，满足不同场合的应用。
2. 自动亮度调节功能，更加节能。
3. 模块化设计，安装维护方便，重量轻，机动性较强。
4. 亮度足够、适宜，更能够让人清晰看见。
5. 采用独特散热技术，使用更安全，寿命更长。
技术参数：
模组参数
1. LED封装形式：SMD2121
2. 物理点间距：4.75mm
3. 分辨率：44321点/m²
4. 发光点颜色组合：1R
5. 模组分辨率：64*32
6. 模组尺寸（mm）：304*152
7. 工作电压：DC+4.2V~+5V
1. 最佳视距：≥5m
2. 水平视角：≥120°
3. 垂直视角：≥120°
4. 维护方式：前维护
5. 控制方式：异步控制
6. 驱动器件：恒流
7. 驱动方式：1/16扫描
8. 刷新频率：≥360Hz
9. 换帧频率：≥60Hz
10. 白平衡亮度：200CD/m²
11. 灰度/颜色：256
12. 衰减率（工作三年）：≤15%
13. 亮度调节方式：软件0到16无级调节
14. 计算机操作系统：WIN98/2000/WINXP/WINViSta/WIN7
15. 平均无故障时间：≥10000H
16. 寿命：≤100000H
17. 杂点率：≤1/10000且无连续失控点
18. 软件：专业LED显示屏系统节目编制软件
19. 环境温度：存储-35℃~+85℃
20. 工作温度：－20℃~+50°
21. 工作电压（AC）：220V±10%/50Hz或者110V±10%/60Hz
22. 平均功耗：≤78W/m²
23. 最大功耗：≤195W/m²
2 | 控制卡 | 功能特点： | 国产品牌 | 1 | 张
1、支持适配各种规格的单色/双基色LED显示屏。
2、支持分组集群管理、多节目编辑、多区域显示、多种语言版本。
3、支持中英文语音播报功能
4、支持区域有天气区、图文区、字幕区、动画区、农历区、时间区、模拟表盘区、正负计时区、传感器区。
5、支持节目炫彩边框、区域炫彩边框。
6、支持时钟显示农历、模拟表盘、中英文时钟、正负计时(均支持多组显示)。
7、支持温度、温湿度、亮度传感器；，扩展支持其它RS485接口传感器。
8、支持遥控器功能、节目选择、画面锁定、亮度调整、开关机、屏幕测试。
9、支持风速、风向、空气质量、噪声、大气压力、光照等各类环境监测传感器的便捷接入和显示。
10、支持16级亮度，支持分时调亮、软件调亮、遥控调亮。
11、支持定时自动开关机、软件开关机、遥控开关机。
12、支持二次开发，提供完整功能的DLL动态库。
13、板载标配红外遥控头3芯座、温度传感器3芯座、温湿度传感器3芯座、亮度传感器4芯座；环境监测传感器RS485接口三芯端子座
14、支持屏幕配置参数的保存与回读。
15、支持全能编辑器便捷支持蒙古文、希伯来文、阿拉伯文等任意排版规则，轻松实现横屏竖排。
技术参数：
1、存储容量：4MByte
2、显示接口：2组50PIN接口
3、单色：4800*512，向下兼容
4、双色：4096*512，向下兼容。
5、节目：支持256个节目，每个节目划分为32个区域。
6、通讯接口：100M网络接口+RS232+U盘下载；串口波特率57600bit/s或9600bit/s
7、工作电源：5V（3.5V～6V宽工作电压）
8、功耗：≤2.5W
9、工作温度：-40℃～80℃
3 | 转接板 | 50PIN背插配套转接板，结构紧凑；最大高度：128行；4组T8接口 | 国产品牌 | 1 | 套
2.3 技术服务费
1 | LED钢结构 | 定制钢结构 | 约32.3 |  | 平方米
2 | LED安装调试 | LED安装调试 | 1 |  | 项
3 | 包装材料 | 定制，包含配电柜到屏体的电缆及网线 | 约32.3 |  | 平方米