## 1F 大会议室
会议室系统（多媒体系统部分）需求清单表
| 项目名称 | 会议室系统（会议舞台灯光系统、专业扩声系统、会议讨论发言系统、会议录播系统）
一、基本要求：
1.项目概况：本项目为中山大学附属第一医院广西医院会议室系统系统（会议舞台灯光系统、专业扩声系统、会议讨论发言系统、会议录播系统）采购，响应单位须对所投内容全部响应，报价若有遗漏则视为对医院方让利，响应单位均应免费提供。此次采购内容为整套会议舞台灯光系统、专业扩声系统、会议讨论发言系统、会议录播系统设备。 2.项目实施要求:本次项目为交钥匙工程。各市场调研响应单位需根据项目设备安装地点 的具体情况、相关的标准及规范要求，制定项目详细的实施及系统设备的技术配置方案、保密制度，完成设备的安装调试（包括单系统调试、联调等）技术培训、项目验收、售后服务等工作。各响应单位需提供对本项目的阐述明晰、准确度高、技术完整先进的技术方案；制定完整、合理确实可行的施工计划及进度控制措施；制定完整、合理确实可行的质量保障措施；制定项目各系统合理、可行的检测及测试方案及内容贴合实际、规范合理的培训方案，确保使用方能够熟练规范操作管理系统设备，保障项目交付后系统设备的正常运行；此外，还需提供完整、可行的售后服务方案，服务内容包含但不限于供货周期、质量保证、服务内容、服务响应方式及应急解决措施。需确保能与其它多媒体设备互联互通、中山大学附属第一医院视频会议系统无缝对接。 3.培训要求：市场调研响应单位对建设单位系统管理及维护人员提供设备使用培训、运维培训，培训方案包括但不限于培训对象、培训方案、培训流程、培训内容、培训计划等部分。 4.意向品牌如标注具体推荐品牌，须选按推荐品牌响应，否则报价无效。
会议室长20.6m，宽16.7m，高4.4m，舞台深7.7米，到天花3.6米
序号 | 产品名称 | 产品规格 | 意向品牌 | 数量 | 单位
二、会议舞台灯光系统
2.1灯具部分
一顶光
1 | 固定染色灯 | 设备参数： | 国产品牌 | 12 | 台
1、采用54颗（红色12颗+绿18颗+蓝18颗+正白6颗），每颗3W大功率发光二极管；
2、亮度高而功耗低，颜色鲜艳，可混合出黄色、青色、紫色、白色及1600多万种不同的颜色；
3、正白色可增加色温；
4、配大尺寸风扇，噪音低，散热效果优良；
5、电压： AC100V～240V，50～60Hz；
6、额定功率：162W；
7、运行模式：自动，声控，DMX 512，主从同步等；
8、标准DMX 512控制器控制，8个通道，红、绿、蓝、暖白四色可独立调光。
2 | 影视灯 | 设备参数： | 国产品牌 | 11 | 台
1、输入电压：AC100~240V 50/60Hz；
2、光源通量：9800lm；
3、额定功率：220W；
4、光效规格：48lm/W；
5、灯珠规格：进口贴片式LED灯柱；
6、调光效果：16bit无闪烁调光；
7、灯珠数量：432颗5730贴片LED；
8、刷频频率：0.8MHz；
9、光源寿命：50000h光衰小于30%；
10、频闪效果：1~30次/秒；
11、CRI：≥90；
12、TLCI：≥90；
13、色温效果：3200K-6400K；
14、颜色效果：暧白/正白/暖白+正白二合一；
15、透镜规格：玻璃菲涅尔镜片；
16、光斑角度：45度；
17、控制方式：标准DMX512模式；
18、控制模式：2CH。
二顶光
1 | 固定染色灯 | 设备参数： | 国产品牌 | 12 | 台
1、采用54颗（红色12颗+绿18颗+蓝18颗+正白6颗），每颗3W大功率发光二极管；
2、亮度高而功耗低，颜色鲜艳，可混合出黄色、青色、紫色、白色及1600多万种不同的颜色；
3、正白色可增加色温；
4、配大尺寸风扇，噪音低，散热效果优良；
5、电压： AC100V～240V，50～60Hz；
6、额定功率：162W；
7、运行模式：自动，声控，DMX 512，主从同步等；
8、标准DMX 512控制器控制，8个通道，红、绿、蓝、暖白四色可独立调光。
2 | 影视灯 | 设备参数： | 国产品牌 | 11 | 台
1、输入电压：AC100~240V 50/60Hz；
2、光源通量：9800lm；
3、额定功率：220W；
4、光效规格：48lm/W；
5、灯珠规格：进口贴片式LED灯柱；
6、调光效果：16bit无闪烁调光；
7、灯珠数量：432颗5730贴片LED；
8、刷频频率：0.8MHz；
9、光源寿命：50000h光衰小于30%；
10、频闪效果：1~30次/秒；
11、CRI：≥90；
12、TLCI：≥90；
13、色温效果：3200K-6400K；
14、颜色效果：暧白/正白/暖白+正白二合一；
15、透镜规格：玻璃菲涅尔镜片；
16、光斑角度：45度；
17、控制方式：标准DMX512模式；
18、控制模式：2CH。
三顶光
1 | 固定染色灯 | 设备参数： | 国产品牌 | 12 | 台
1、采用54颗（红色12颗+绿18颗+蓝18颗+正白6颗），每颗3W大功率发光二极管；
2、亮度高而功耗低，颜色鲜艳，可混合出黄色、青色、紫色、白色及1600多万种不同的颜色；
3、正白色可增加色温；
4、配大尺寸风扇，噪音低，散热效果优良；
5、电压： AC100V～240V，50～60Hz；
6、额定功率：162W；
7、运行模式：自动，声控，DMX 512，主从同步等；
8、标准DMX 512控制器控制，8个通道，红、绿、蓝、暖白四色可独立调光。
2 | 摇头灯 | 设备参数： | 国产品牌 | 8 | 台
1、电压：AC110V-240V，50/60Hz；
2、功率：350W；
3、光源：260W新型进口灯泡；
4、色温校正：6700K；
5、线性调光：机械线性调光0~100；
6、固定颜色：13个色片+白光（可半色效果）；
7、固定图案：14个固图，内置4个玻璃图案；
8、棱镜：16棱镜，8+16蜂窝菱镜,双棱镜可叠加，可双向独立旋转；
9、色片：七彩效果；
10、雾化：1个独立的雾化效果，光斑柔和自然；
11、主板：静音快速主板；
12、控制通道：16通道；
13、设备净重：15kg。
四顶光
1 | 固定染色灯 | 设备参数： | 国产品牌 | 12 | 台
1、采用54颗（红色12颗+绿18颗+蓝18颗+正白6颗），每颗3W大功率发光二极管；
2、亮度高而功耗低，颜色鲜艳，可混合出黄色、青色、紫色、白色及1600多万种不同的颜色；
3、正白色可增加色温；
4、配大尺寸风扇，噪音低，散热效果优良；
5、电压： AC100V～240V，50～60Hz；
6、额定功率：162W；
7、运行模式：自动，声控，DMX 512，主从同步等；
8、标准DMX 512控制器控制，8个通道，红、绿、蓝、暖白四色可独立调光。
2 | 摇头灯 | 设备参数： | 国产品牌 | 8 | 台
1、电压：AC110V-240V，50/60Hz；
2、功率：350W；
3、光源：260W新型进口灯泡；
4、色温校正：6700K；
5、线性调光：机械线性调光0~100；
6、固定颜色：13个色片+白光（可半色效果）；
7、固定图案：14个固图，内置4个玻璃图案；
8、棱镜：16棱镜，8+16蜂窝菱镜,双棱镜可叠加，可双向独立旋转；
9、色片：七彩效果；
10、雾化：1个独立的雾化效果，光斑柔和自然；
11、主板：静音快速主板；
12、控制通道：16通道；
13、设备净重：15kg。
左侧光
1 | 固定染色灯 | 设备参数： | 国产品牌 | 6 | 台
1、采用54颗（红色12颗+绿18颗+蓝18颗+正白6颗），每颗3W大功率发光二极管；
2、亮度高而功耗低，颜色鲜艳，可混合出黄色、青色、紫色、白色及1600多万种不同的颜色；
3、正白色可增加色温；
4、配大尺寸风扇，噪音低，散热效果优良；
5、电压： AC100V～240V，50～60Hz；
6、额定功率：162W；
7、运行模式：自动，声控，DMX 512，主从同步等；
8、标准DMX 512控制器控制，8个通道，红、绿、蓝、暖白四色可独立调光。
右侧光
1 | 固定染色灯 | 设备参数： | 国产品牌 | 6 | 台
1、采用54颗（红色12颗+绿18颗+蓝18颗+正白6颗），每颗3W大功率发光二极管；
2、亮度高而功耗低，颜色鲜艳，可混合出黄色、青色、紫色、白色及1600多万种不同的颜色；
3、正白色可增加色温；
4、配大尺寸风扇，噪音低，散热效果优良；
5、电压： AC100V～240V，50～60Hz；
6、额定功率：162W；
7、运行模式：自动，声控，DMX 512，主从同步等；
8、标准DMX 512控制器控制，8个通道，红、绿、蓝、暖白四色可独立调光。
面光
1 | 影视灯 | 功能描述： | 国产品牌 | 14 | 台
1、采用高显色指数LED作为发光元件，满足专业摄影、摄像要求；
2、LED光源为固体发光器件，寿命长达5-10万小时，是新一代绿色环保光源；
3、高功率密度的LED模组和高效的非球面聚光系统，灯具光效高、光束角大、光斑均匀，比传统卤钨聚光灯节能90%；
4、内置DMX512信号控制，亮度调节范围0~100%，旋钮调节，和调光台调节亮度，无需硅箱；
5、灯体采用优质铝型材与金属板材相结合结构，表面喷黑色环氧树脂高压静电粉末，散热系统采用热管应用技术，特殊环境可配装智能静音风冷散热系统。
设备参数：
1、输入电压：AC100-240V/50/60Hz；
2、额定功率：250W；
3、光源：进口LED高亮度集成灯珠；
4、光源功率：230W；
5、光源寿命：5-10万小时；
6、光通量：(3200K标准光通量23400Im / 5600K标准光通量25500Im)；
7、光效：(3200K标准光效117Im/W / 5600K标准光效127Im/W)；
8、色温：3200K/5600K/双色（3200K+5600K）/全彩(RGBW)可选；
9、显色指数：Rａ≥90最高可达97；
10、驱动方式：恒流驱动；
11、调光：0~100%线性电子调光(16bit无闪烁调光)；
12、频闪：1~30次/秒；
13、光斑角度：19°/26°/36°/50°(可选)；
14、控制方式：国际标准DMX512信号；
15、控制模式：2CH通道（调光/频闪）；
16、操作：液晶屏显示控制菜单；
17、冷却系统：超静音风冷铜管散热；
18、灯体温度：≥40°C；
19、设备尺寸(L*W*H)：约630×280×300mm；
20、设备重量：7.5kg。
追光灯
1 | 影视灯 | 设备参数： | 国产品牌 | 1 | 台
1、输入电压：AC100～240V/50～60Hz；
2、光源功率：330W灯珠LED；
3、整机功率：500W；
4、光源寿命：50000小时以上；
5、灯珠色温：6000K；
6、手动调光：亮度可实现0~100%调节；
7、色温校正：可6000K~3200K之间色温快速变换；
8、灯光光圈：手动操作简单更便捷，随意变换光束大小；
9、追光光源：330W LED灯珠。
2.2 外围设备及控制系统
1 | 控台 | 功能特点： | 国产品牌 | 1 | 台
1.DMX512 通道数：1024
2.电脑灯的配接数量：96
3.电脑灯重新配接地址码：支持
4.灯具水平垂直交换：支持
5.灯具通道反相输出：支持
6.灯具通道滑步模式切换：支持
7.每台电脑灯最多可用控制通道：40主通道+40微调通道
8.灯库：支持珍珠R20灯库
9.可保存的场景数量：60
10.可同时运行的场景数量：10
11.多步场景的总步数：600
12.场景的时间控制：淡入、淡出、LTP滑步
13.每个场景可存储图形数量：5
14.推杆启动场景并进行调光：支持
15.互锁场景：支持
16.点控场景：支持
17.图形生成器：可生成Dimmer, P/T, RGB, CMY, Color, Gobo, Iris, Focus图形
18.可同时运行图形数量：10
19.主控推杆：全局、重演、灯具
20.立即黑场：支持
21.转盘调整通道数值：支持
22.推杆调整通道数值：支持
23.推杆调光：支持
24.U盘读取：支持FAT32格式
25.Art-net协议与RDM协议：支持
产品参数：
1.输入电压：AC 100-240V/50-60Hz，15.6W
2.产品尺寸（L×W×H）：约485×400×105
3.净重：8kg
4.纸箱尺寸（L×W×H）：约565×485×210
5.纸箱毛重：10KG
6.航空箱（L×W×H）：约565×485×225
7.航空箱毛重：17kg
2 | 特效设备 | 功能特点： | 国产品牌 | 2 | 台
1.输出大小档位/调节范围：1-100
2.最大输出烟雾量：大约26,600 立方英尺/分钟
3.最大喷射距离：大约6 m
4.最大输出耗油量：大约7 min/L
5.最长持续输出时间（100输出）：大约30 秒
6.出烟角度 ：0-130°可调
7.具备机械温控跟电子温控
产品参数：
1.输入电压：AC 110-240V 50/60Hz，1500W
2.保险丝：10A/250V
3.工作电流：6.5 A
4.预热时间：大约4.0 分钟
5.加热器类型（加热铝/速热器）：加热铝
6.油桶容积：4.0 L
7..控制方式：DMX512控制、遥控控制
8..通道：2CH
9..防护等级：IP20
10.产品尺寸（L×W×H）：约528×397×316mm
11.包装尺寸（L×W×H）：约615×430×340mm
12.毛重：18.0kg
13.净重：16.0kg
3 | 直通箱 | 功能特点： | 国产品牌 | 1 | 台
1.设有225A总开关，过载与短路双重保护高分断空气开关。
2.三相独立电压，电流，监测，三相A.B.C指示灯指示。
3.三种输出方式可选：胶木插32A、16A防水插、19芯插。
4.输入额定电流：400A犀牛插输入 ，最大24路×4kW ，可选可用于任何负载。
5.内置单项可控电路，可用DMX512控台 单独控制每项开通/关断。
产品参数：
1.供电：三相五线制AC380V±10%，频率50Hz±5%
2.输入额定电流：400A犀牛插输入，最大24路×4kW，可选可用于任何负载。
3.产品尺寸（L×W×H）：约510×605×660mm
4.包装尺寸（L×W×H）：约700×620×660mm（航空箱一体式）
5.净重：54.5kg
4 | 信号放大器 | 功能特点： | 国产品牌 | 2 | 台
1.DMX512公母接口输入。
2.输入输出光电隔离 。
3.8路独立放大驱动输出。
4.信号放大整形功能，延长信号传输距离。
5.增强数据总线接入设备数量的能力。保护灯光控制台DMX512输出接口，故障现场隔离，提高数字式灯光控制系统的安全可靠性。
6.独立的LED信号指示。
产品参数：
1.输入电压：AC 110-240V 50/60Hz
2.输出：DMX512/1990信号
3.产品尺寸（L×W×H）：约482×165×44.5mm，国际标准1U尺寸
4.包装尺寸（L×W×H）：约525×225×105mm
5.毛重：3.5kg
6.净重：2.7kg
2.3 技术服务费
1 | 灯具安装调试 | 灯具安装调试 | 1 |  | 项
三、专业扩声系统
1 | 专业音箱 | 1.单元配置：1x15″低音单元 75芯音圈， 8Ω170磁； | 贝塔斯瑞、LAX、佳比 | 2 | 只
1x44mm高音单元 44芯音圈，1″口径， 8Ω；
▲2.频响范围：45Hz-20KHz；
▲3.灵敏度：97dB；
▲4.额定功率：≥350W；
5.最大声压级：122dB；
▲6.阻抗：8（Ω）；
7.响应文件中带▲内容响应或验收时需提供符合“CNAS”“CMA”“ilac-MAR”(标准的权威检测机构出具的检测报告扫描件加盖厂商公章）
2 | 专业功放 | 1.机器背板具备卡侬(XLR)全平衡输入，6.35双接口输入，莲花座立体声输入，降低噪声，带卡侬 （XLR）平衡输出插座；响应或验收时提供接口截图并加盖厂家公章佐证） | 贝塔斯瑞、LAX、佳比 | 1 | 台
2.预留485控制接口，后续按需配置后可控制和升级设备；响应或验收时提供接口截图并加盖厂家公章佐证）
▲3.立体声功率（THD=1%）：8Ω≥600W*2, 4Ω≥900W*2；
4.立体声功率：2Ω≥1000W*2；
5.桥接功率:8Ω（1500W）, 4Ω（2000W）；
▲6.频率响应：20Hz-20KHz（-0.25dB)；
7.输入灵敏度：0.775V/1.2V；
▲8.总谐波失真：（1KHZ，正常工作条件）：0.08%；
9.输入阻抗：20KΩ；
▲10.信号信噪比（A计权）：≥106dB；
11.信道分离度：95dB；
12.阻尼系数：500；
13.转换速率：45V/μS；
14.保护：短路.过载.过流.低阻.直流失调.过热.开机防浪涌冲击；
▲15.所投功率放大器具有RoHS环保认证证书，响应或验收时复印件加盖厂家公章；
16.响应文件中带▲内容响应或验收时需提供符合“CNAS”“CMA”“ilac-MAR”（标准的权威检测机构出具的检测报告扫描件加盖厂商公章）；
3 | TPP系列支架 | 最大承受80Kg/对 | 贝塔斯瑞、LAX、佳比 | 2 | 只
4 | 专业音箱 | 1.单元配置：1x12″低音单元 65芯音圈，8Ω，156磁； | 贝塔斯瑞、LAX、佳比 | 4 | 只
1x44mm高音单元 44芯音圈，1″口径 ，8Ω；
2.号角材质：工塑，号角可调；
3.音箱材质：15mm高密度纤维板；
4.表面处理：水性环保黑色点漆；
5.音箱铁网：1.5mm厚板材，网孔￠6㎜钢网内衬防尘棉；
6.吊挂方式：底部支撑孔，顶部吊挂、双侧面钢丝绳吊点；
7.频响范围：55Hz-19.7KHz；
8.灵敏度：98dB；
9.额定功率：≥300W；
10.最大声压级：122dB；
11.阻抗：8（Ω）；
12.分频点：2.5KHz；
13.覆盖角：80°×60°（H×V）；
5 | 专业功放 | 1.机器背板具备卡侬(XLR)全平衡输入，6.35双接口输入，莲花座立体声输入，降低噪声，带卡侬 （XLR）平衡输出插座； | 贝塔斯瑞、LAX、佳比 | 2 | 台
2.预留485控制接口，后续按需配置后可控制和升级设备；
3.面板具备8Ω/4Ω一键切换功能；
4.立体声功率（THD=1%）：8Ω≥450W*, 4Ω≥700W*2；
5.桥接功率:8Ω≥1200W；
5.频率响应：20Hz-20KHz（-0.25dB)；
7.输入灵敏度：0.775V/1.2V；
8.总谐波失真：（1KHZ，正常工作条件）：0.09%；
9.输入阻抗：20KΩ；
10.信号信噪比（A计权）：≥102dB；
11.信道分离度：70dB；
12.阻尼系数：350；
13.转换速率：45V/μS；
6 | TPP系列支架 | 最大承受80Kg/对 | 贝塔斯瑞、LAX、佳比 | 4 | 只
7 | 专业音箱 | 1.单元组成：低音1×12(65mm)；高音1×1.75（44mm）； | 贝塔斯瑞、LAX、佳比 | 4 | 只
2.额定功率：300W；
3.峰值功率：1200W；
4.标称阻抗：8Ω；
5.最大声压级输出：124 dB；
6.灵敏度（1W/1m)：97dB；
7.频响范围：60Hz-20KHz；
8.扩散角度：90°× 50°(H × V)；
8 | 专业功放 | 1.机器背板具备卡侬(XLR)全平衡输入，6.35双接口输入，莲花座立体声输入，降低噪声，带卡侬 （XLR）平衡输出插座； | 贝塔斯瑞、LAX、佳比 | 2 | 台
2.预留485控制接口，后续按需配置后可控制和升级设备；
3.面板具备8Ω/4Ω一键切换功能；
4.立体声功率（THD=1%）：8Ω≥450W*, 4Ω≥700W*2；
5.桥接功率:8Ω≥1200W；
5.频率响应：20Hz-20KHz（-0.25dB)；
7.输入灵敏度：0.775V/1.2V；
8.总谐波失真：（1KHZ，正常工作条件）：0.09%；
9.输入阻抗：20KΩ；
10.信号信噪比（A计权）：≥102dB；
11.信道分离度：70dB；
12.阻尼系数：350；
13.转换速率：45V/μS；
9 | 专业音箱 | 1.单元配置：1x12″低音单元 65芯音圈，8Ω，156磁； | 贝塔斯瑞、LAX、佳比 | 4 | 只
1x44mm高音单元 44芯音圈，1″口径 ，8Ω；
2.号角材质：工塑，号角可调；
3.音箱材质：15mm高密度纤维板；
4.表面处理：水性环保黑色点漆；
5.音箱铁网：1.5mm厚板材，网孔￠6㎜钢网内衬防尘棉；
6.吊挂方式：底部支撑孔，顶部吊挂、双侧面钢丝绳吊点；
7.频响范围：55Hz-19.7KHz；
8.灵敏度：98dB；
9.额定功率：≥300W；
10.最大声压级：122dB；
11.阻抗：8（Ω）；
12.分频点：2.5KHz；
13.覆盖角：80°×60°（H×V）；
10 | 专业功放 | 1.机器背板具备卡侬(XLR)全平衡输入，6.35双接口输入，莲花座立体声输入，降低噪声，带卡侬 （XLR）平衡输出插座； | 贝塔斯瑞、LAX、佳比 | 2 | 台
2.预留485控制接口，后续按需配置后可控制和升级设备；
3.面板具备8Ω/4Ω一键切换功能；
4.立体声功率（THD=1%）：8Ω≥450W*, 4Ω≥700W*2；
5.桥接功率:8Ω≥1200W；
5.频率响应：20Hz-20KHz（-0.25dB)；
7.输入灵敏度：0.775V/1.2V；
8.总谐波失真：（1KHZ，正常工作条件）：0.09%；
9.输入阻抗：20KΩ；
10.信号信噪比（A计权）：≥102dB；
11.信道分离度：70dB；
12.阻尼系数：350；
13.转换速率：45V/μS；
11 | 专业音箱 | 1.单元配置：低音 2×18"(100mm)； | 贝塔斯瑞、LAX、佳比 | 2 | 只
2.频率响应：35Hz-150Hz(-10 dB)@35Hz；
3.灵敏度：101dB；
4.额定功率：≥1300W；
5.最大峰值功率：5200W；
6.输出声压级：133dB(峰值：138dB)；
7.标称阻抗：4Ω；
8.连接器：SPEAKON NL4X2 PIN1+/2+POSPIN1-/2-NEG(正负4芯安全插头)；
12 | 专业功放 | 1.立体声功率：8Ω ≥1400W*2, 4Ω ≥2000W*2； | 贝塔斯瑞、LAX、佳比 | 1 | 台
2.桥接功率:8Ω ≥4000W；
3.总谐波失真（1KHz）:‹0.05% ；
4.信噪比（A计权）：>106dB；
5.转换速率：60V/us；
6.阻尼系数：（400Hz-1KHz）>600；
7.频率响应：20Hz-20KHz(±0.5dB)；
8.输入灵敏度：0.775V；
9.输入阻抗：20K ohm；
10.面板指示灯:Signal,active,clip/limiting；
11.电源：AC180V-240V,50/60Hz,电源消耗功率：3500W；
13 | 无线话筒 | 1.内置频率自动扫描功能，在LCD屏可查看扫描结果，可以在工作状态中快速搜索并锁定不受干扰的频率； | 贝塔斯瑞、LAX、佳比 | 1 | 套
2.超强抗干扰能力,能有效抑制由外部带来的噪首干扰及同频干扰；
3.提供4个天线通道(BNC接口)、2路平衡式独立音频输出(XLR接口)、1路非平衡混音音频输出(Ø6.35mm接口)；
4.采用UHF640.250-690.000MHz频段载波，PLL锁相环回路设计，真分集超外差二次变频；
5.主机采取纯自动选讯(真正分集)接收设计方式，不但接收距离远，且能消除接收断音；
6.主机具有可调发射功率，最远可视距离200米；
7.主机具有话音高保真、功能强、稳定性好；
8.主机采取金属外壳1U的标准机柜设计，安装方便；
9.具有锁键功能，防止人为误操作；
10.使用电子音量控制；
11.具有解/锁ID功能，更专业；
12.配合天线分配系统可实现会场无线信号全覆盖；
13.红外线对频、发射器可以互换、操作简单；
14.使用5号镍氢充电电池，可连续使用8小时(标配4节充电电池，一个四充充电器）；
无线接收机技术参数：
1.频率范围：640.250-690.000MHz；
2.可调信道数：100×2；
3.振荡方式：锁相环频率合成（PLL）；
4.频率稳定度：±10ppm；
5.接收方式：二次变频超外差,双调谐接收
6.导频方式：数字导频；
7.音频频响：50-18000Hz
8.谐波失真：≤0.5%；
9.信噪比：≥105dB；
10.音频输出：平衡输出和混合输出；
11.接收灵敏度：-95dBm；
12.电源规格：12VDC/2A；
手持发射器技术参数：
1.频率范围：640.250-690.000MHz；
2.可调信道数:200个；
3.振荡方式:锁相环频率合成（PLL）；
4.谐波抑制:-30dB；
5.调制方式:调频（FM；）
6.调频方式:红外对频；
7.最大偏移度:+-45KHz；
8.RF功率输出:3-30mW；
9.拾音头:动圈式；
10.供电方式:2节AA电池；
14 | 无线话筒 | 1.内置频率自动扫描功能，在LCD屏可查看扫描结果，可以在工作状态中快速搜索并锁定不受干扰的频率； | 贝塔斯瑞、LAX、佳比 | 1 | 套
2.超强抗干扰能力,能有效抑制由外部带来的噪首干扰及同频干扰；
3.提供4个天线通道(BNC接口)、2路平衡式独立音频输出(XLR接口)、1路非平衡混音音频输出(Ø6.35mm接口)；
4.采用UHF640.250-690.000MHz频段载波，PLL锁相环回路设计，真分集超外差二次变频；
5.主机采取纯自动选讯(真正分集)接收设计方式，不但接收距离远，且能消除接收断音；
6.主机具有可调发射功率，最远可视距离200米；
7.主机具有话音高保真、功能强、稳定性好；
8.主机采取金属外壳1U的标准机柜设计，安装方便；
9.具有锁键功能，防止人为误操作；
10.使用电子音量控制；
11.具有解/锁ID功能，更专业；
12.配合天线分配系统可实现会场无线信号全覆盖；
13.红外线对频、发射器可以互换、操作简单；
14.使用5号镍氢充电电池，可连续使用8小时(标配4节充电电池，一个四充充电器）；
无线接收机技术参数：
1.频率范围：640.250-690.000MHz；
2.可调信道数：100×2；
3.振荡方式：锁相环频率合成（PLL）；
4.频率稳定度：±10ppm；
5.接收方式：二次变频超外差,双调谐接收
6.导频方式：数字导频；
7.音频频响：50-18000Hz
8.谐波失真：≤0.5%；
9.信噪比：≥105dB；
10.音频输出：平衡输出和混合输出；
11.接收灵敏度：-95dBm；
12.电源规格：12VDC/2A；
手持发射器技术参数：
1.频率范围：640.250-690.000MHz；
2.可调信道数:200个；
3.振荡方式:锁相环频率合成（PLL）；
4.谐波抑制:-30dB；
5.调制方式:调频（FM；）
6.调频方式:红外对频；
7.最大偏移度:+-45KHz；
8.RF功率输出:3-30mW；
9.拾音头:动圈式；
10.供电方式:2节AA电池；
15 | 天线分配器 | ▲1.外置12V5A开关电源，可提供四组12V/600~1000mA直流电源给无线接收机； | 贝塔斯瑞、LAX、佳比 | 1 | 套
▲2.一台10通道天线分配器主机可支持最多10个天线通道端口；
▲3.2个级联端口能够额外连接另一台天线分配器；
▲4.450～970MHZ宽频道设计能够与在频率范围内工作；
▲5.增益：3dB/12dB（内置2档可调）；
▲6.阻抗：50Ω；
7.输入电压：DC 12V 5A；
8.接口：BNC；
9.接收角度：70°；
16 | 天线耦合器 | 产品特点： | 贝塔斯瑞、LAX、佳比 | 1 | 套
1.耦合器在线路中有隔离杂讯的功能，防止自激。
2.频率范围为470-950MHZ。
3.衰减为-4dB，±1dB。
4.通过内部补偿电路可以减少接线线损。
5.耦合器与放大器串连在线路中，方便连接。
6.隔离为＞-25dB。
技术参数：
1.支持功能：在放大器系统中，通过此耦合器方便转接和安装
2.阻抗：50Ω
3.接口：BNC
4.尺寸（L×W×H）：约79×60×26mm
5.重量：0.2kg
6.支持功能：用于将两条天线的射频信号连接到单个输入
17 | 天线放大器 | 产品特点： | 贝塔斯瑞、LAX、佳比 | 1 | 套
1.设计用于在较宽的带宽下提供 20dB 增益，并同时保持较低的噪声系数稳定。
2.噪声为3dB。
3.通过增加接收机和天线之间缆线的容许长度，使无线安装过程更为灵活。
4.天线可放置在更靠近舞台的位置，或安装在天花板和墙壁上，以保持与发射机更好的视距。
5.可以将低功率射频信号转化为较高功率的信号，用于延长天线到接收机的传输，补充线损。能有效增加接收距离及信号传输稳定性。
6.频率范围为470-950MHZ。
技术参数：
1.供电：12V DC/1A
2.重量：0.17kg
3.频率范围 ：470-950MHZ
4.噪声：3dB
5.外形尺寸（L×W×H）：约70×68×26mm
6.增益：20dB
7.电压驻波比：输入大于3:1输出大于3:1
8.端子 ：BNC
18 | 话筒天线 | 产品描述： | 贝塔斯瑞、LAX、佳比 | 2 | 套
1.天线接收频段广，可接收 470-950MHZ 的频率。
2.此款天线安装方便，简易。
3.电压驻波比为≤2.0。
4.极化方式为线极化。
5.此天线具有防腐蚀、抗紫外线、防震及轻型的特点，在不同环境下可长时间及稳定工作。
6.此壁挂天线在有源的状态下，天线在其面向 180 度接收角度范围广，比指向性天线 覆盖的范围广。
7.最大增益为8.0dBi。
产品参数：
1.工作温度:-30～+60℃
2.天线尺寸:207×117×44.5mm
3.供电电压:DC 8～12V
4.输入阻抗:50Ω
5.放大器OIP3:＞25dBm
6.指向性:180°指向
7.接头型号:BNC 接头
8.净重:0.440±0.005kg
19 | 线材 | 直径7.2mm，馈线50-5-1，200/卷 | 1 |  | 卷
20 | 插头 | BNC焊接型公头Q9 | 6 |  | 个
21 | 音频处理器 | 1.8路独立模拟音频平衡输入，8路独立模拟音频平衡输出，支持各类麦克风信号输入和音乐信号输入； | 贝塔斯瑞、LAX、佳比 | 1 | 台
▲2.带AEC回声消除功能和ANC噪声消除功能，适用于互动录播远程会议场合；
▲3.每路输入带48V幻相电源开关；
4.内置白噪声.粉红噪声.正弦波三种不同测试信号音源，可以作为各类系统检测音源；
5.每路输入带主动反馈抑制功能，两档调节；
▲6.带AUTOMIX自动混音和矩阵混音功能；
▲7.内置强大的矩阵混音功能，全开放架构，自由设置，每路混音还可以独立调节混音量，匹配增益更方便，直观查看和调试信号路由情况；
8.输入通道：前级放大、信号发生器、扩展器、压缩器、31段参量均衡、AM自动混音功能、AFC自适应反馈消除、AEC回声消除、ANC噪声消除；
9.输出通道：10段参量均衡器、延时器、分频器、高低通滤波器、限幅器； 10.带视像跟踪控制功能，RS232/485接口，支持摄像头控制PELCO-D/PELCO-P/VISCA等协议；配置8通道可编程GPIO控制接口（可自定义输入输出）；
11.标配USB（TYPE-B）口：支持免驱自动连接软件调试；内置U盘功能；
▲12.支持手机APP TCON软件网络控制；
14.支持触控屏线控控制；
13.Mconsole统一管理，可通过USB/RS232/RS485/TCPIP多个接口连接控制设备，TCPIP控制口还可以实现局域网远程.多台设备控制，多台设备同步参数，联调参数等强大功能；
14.支持中控指令，软件自带中控协议，可通过RS232/RS485/TCPIP实现中控控制功能；
▲15.模拟音频最大输入电平 12dBu/Line, -7dBu/Mic；
响应文件中带▲内容响应或验收时需提供（标准的权威检测机构出具的检测报告扫描件加盖厂商公章）
22 | 数字调音台 | ▲1.二十四路通道输入（20路话筒+4路立体声）+4路辅助返回输入，12路输出（2路主输出+4编组输出+1路MONO输出+4路辅助输出+1路立体声监听输出）； | 贝塔斯瑞、LAX、佳比 | 1 | 台
▲2.高保真MIC电路，音质优越，单通道每路输入带独立48V电源开关；
▲3.单通道输入每路具备100Hz低切功能，单通道每路输入带PAD衰减按键（可以衰减信号20dB)；
▲4.单通道每路输入带卡侬和6.35两种输入口，单通道每路带断点功能（即INSERT插入功能），方便单路外接设备；
5.单通道输入高中低3段均衡 ，中频可扫频；立体声高低两段均衡；
6.四路辅助输出，AUX1和AUX2 为推子前信号，AUX3和AUX4为推子后信号；AUX4和效果发送旋钮共用；
7.每路带左右声像旋钮，每路带静音开关，静音指示灯和专属型透明按键结合；
8.输入每路带主输出MAIN开关，编组G1G2开关，编组G3G4开关，可以组合多种模式；
▲10.每路带左右声像旋钮，每路带静音开关，静音指示灯和专属型透明按键结合，指示直观；
11.第一组立体声输入具备6.35和RCA（莲花座）两种接口，并有切换开关，接线和操作更灵活；第二组立体声输入和USB播放模块共用，有切换开关，操作灵活；
▲12.USB播放模块支持WAV等多种音频格式，可以显示歌曲名字和歌词；播放模块具备蓝牙功能和USB录音功能；还可以根据客户的特殊要求定制开放FM功能；
▲13.具备USB声卡功能，可以直接通过USB线与其他设备（如电脑）进行连接，可以实现数字音频信号的输入输出传输，进行录音直播等操作；
▲14.高品质DSP内置效果器，32种效果模式可选，适应不同的场所使用，单独的LCD显示屏，实时显示效果种类，和蓝牙播放模块形成双屏显示；
▲15.每路带信号指示灯和峰值指示灯，一个LED两个功能，独特的双色指示灯设计；
16.两路主输出，输出为平衡的卡农接口，输出信号由一个双联的100mm推子控制；
17.具备RCA(莲花座）的录音输入输出接口，录音输入由选择开关切换信号是否加入到主输出，录音输出信号和主输出同步；
18.两组立体声返回输入，返回音量由旋钮控制，第一组返回可以选择加入到编组1，2或主输出，第二组返回可以选择加入到编组3.4或主输出；
19.具有电平指示表，由标准的4组12段LED光柱组成，具备切换开关；即可以显示PFL,AFL 和主输出信号，也可以切换后显示编组1到4的输出信号；
▲20.具有MONO输入接口，主输出信号左右叠加后输出到MONO平衡接口，并有独立的旋钮控制音量大小，可以方便外接低音功放或其他设备；MONO具备PFL监听开关，方便了解前面的信号大小；
▲22.频率响应:20 HZ~20 KHZ(+1，-3 db)；
▲23.等效输入噪音:≤-110 dBm。
24.响应文件中带▲内容响应或验收时需提供（标准的权威检测机构出具的检测报告扫描件加盖厂商公章）
23 | 有源音箱 | 主要功能特点： | 贝塔斯瑞、LAX、佳比 | 1 | 套
1、两分频设计；
2、二路话筒输入（环保麦克风插口自带DC+6V电源）；
3、话筒音量、高低音调节，可以独立控制；
4、带一路广播优先接口，当有广播信号时自动切换；
5、标配壁挂安装配件，安装简单方便；
主要技术参数：
1、额定功率：50W；
2、额定阻抗：4Ω；
3、频率响应：55Hz-18kHz；
4、驱动器：1个5.5寸长冲程低音驱动器、1个前纸盆高音；
5、额定输入电平：话筒 15mV（非平衡）；输入：1路广播输入（70V－110V输入），2路立体声RCA接口；
6、灵敏度：85dB/1W/1M；
7、信噪比：85dB；
8、最大声压级：96dB；
9、箱体型式：倒相式；
10、箱体及外饰：高密度中纤板（黑色）箱体，棉网；
11、安装：标配壁挂架；
12、尺寸（L×W×H）：约220×200×350（单位：mm）；
13、净重：7kg/对；
14、包装尺寸（L×W×H）：约465×260×395（单位：mm）；
15、毛重：7.6kg；
24 | 电源管理器 | 1.一款具有实用功能的8路电源时序器，实时监控电源电压的LED显示窗口； | 贝塔斯瑞、LAX、佳比 | 1 | 台
2.可选的旁路单通道，并带有USB灯光接口；
3.内含微控制器，从1路到8路顺序开机和从8路到1路逆序关机，外加1路交流直通输出；
4.单路最大输出电流13A；
5.额定总输出电流：40A至46A
6.R232开放控制协议，可满足中央控制器与PC机控制要求，
25 | 电源管理器 | 1.一款具有实用功能的8路电源时序器，实时监控电源电压的LED显示窗口； | 贝塔斯瑞、LAX、佳比 | 3 | 台
2.可选的旁路单通道，并带有USB灯光接口；
3.内含微控制器，从1路到8路顺序开机和从8路到1路逆序关机，外加1路交流直通输出；
4.单路最大输出电流13A；
5.额定总输出电流：40A至46A
6.R232开放控制协议，可满足中央控制器与PC机控制要求，
四、会议讨论发言系统
1 | TPP系列全数字会议系统主机 | 1、采用ARM Cortex A8的32位工业级嵌入式处理器，主频≥800MHz，内存≥256M； | 贝塔斯瑞、LAX、佳比 | 1 | 台
▲2、采用WiFi通信技术，5G频率；(响应或验收时需提供功能截图佐证，加盖厂家公章)
3、全数字跳频（DSSS）调制通讯技术，通过无线音频数据调制算法，实现音频无压缩高速传输；
4、采用128位AES Rijndael加密算法对48位PIN码加密，ID地址自动编号；
▲5、≥4.3寸全彩触摸屏；(响应或验收时需提供产品截图佐证，加盖厂家公章)
6、具备中文、英文双语信息显示，具有系统导航显示和集中控制双重功能；
7、支持同时接入≥8个摄像头，支持SONY VISICA、PELCO-D/P、6、BO1协议，通过RS-485/RS-232接口连接摄像机的控制部分，可实现摄像自动跟踪功能或连接编程中央控制系统；
▲8、带≥4路6芯会议单元接口，每路可接驳≥25个坐席单元，单台主机可接驳≥100个坐席单元；(响应或验收时需提供接口截图佐证，加盖厂家公章)
9、可接入扩展主机增容扩展，最多接驳≥512台扩展主机，系统最大容量≥51200台会议单元；
10、采用ID寻址坐席单元，可自定义坐席单元的ID，开机自动检测功能模块与坐席单元在线清单，可实时监控系统运行情况；
11、支持同时接入有线会议坐席单元和无线会议坐席单元，让有线无线同时使用，实现话筒模式、视频跟踪等功能的统一管理；
12、具备数量限制、先进先出、发言申请、声控模式四种工作模式，发言人数可设置为1至4台，执行主席不受限制，可根据应用场合加入自由讨论等发言管理模式；
13、具备以太网接口，标准RJ45接口带连接状态指示灯和信号传输指示灯，支持TCP/IP协议采用TCP/UDP传输控制、坐席单元Logo以及坐席单元升级等各种数据，连接到无线路由器可实现WiFi无线通信；
14、具备≥2个标准RS-232通信接口，支持可编程中央控制系统CCU，及SONY VISICA协议控制输出；
15、可接入会议管理软件、中控系统、触控屏接口、墙面控制面板、大屏控制系统、PC、ipad、手机等进行集中控制管理，双向通信实现指令控制及状态读取；
16、音频采用48kHz采样频率，各通道频率响应可达20 Hz~20 kHz，高品质CD级音质；
17、主机可以集中调节会议单元的输出增益，并可设定设置音频调节锁定；
18、内置环境噪音消除器(AEC)，可有效消除本地噪声；
19、内置自适应反馈抑器(AFC),可有效防止啸叫；
20、内置数字均衡EQ电路，可大幅提升会场声压级；
21、可集中设置系统的启动电压、启动延时、静音延时、输出增益、输入/输出音量大小；
22、支持多种方式的会议室合并/拆分功能；
23、频率响应：20Hz~20KHz；
24、信噪比：≥96 dB；
25、通道分离度：≥102 dB；
26、动态范围：≥106dB；
27、总谐波失真：≤0.05%；
28、输出阻抗：≥47 KΩ；
▲29、接口。视频输入：≥8；视频输出：≥4；音频输入：XLR≥1，RCA≥2；音频输出：XLR≥1，RCA≥2；(响应或验收时需提供接口截图佐证，加盖厂家公章)
2 | 会议话筒处理器 | 1.2寸彩屏，中英文可选； | 贝塔斯瑞、LAX、佳比 | 1 | 台
▲2.双通道24个自动限波点；（提供功软件功能界面截图佐证）
▲3.双通道24个PEQ参量均衡；（提供功软件功能界面截图佐证）
▲4.6档移频功能；
▲5.噪声门+压缩器；（提供功软件功能界面截图佐证）
▲6.USB免驱，PC软件调试；
▲7.面板全功能设置；
8.十组预设可编辑存储；
3 | 会议话筒 | 1、5G无线wifi会议系统主席单元； | 贝塔斯瑞、LAX、佳比 | 1 | 台
2、具有发言讨论、摄像跟踪、会议服务于一体的多功能会议终端；
3、全数字跳频（DSSS）调制通讯技术，通过无线音频数据调制算法，实现音频无压缩高速传输；
4、采用≥3.5寸IPS彩色触控触摸屏。
5、可显示本地时间、发言时间等，且≥2种时钟显示；
6、具备中文、英文语言切换；
7、具备按键签到、补签报到功能，数据动态显示；
8、配茶水服务器支持发送茶水、纸笔、服务员等需求通知以及短消息功能；
9、采用128位AES Rijndael加密算法对48位PIN码加密，ID地址自动编号；
10、内置锂电池容量≥4100mA，连续使用≥40个小时，待机≥60个小时。
11、支持发言单元自动启动功能，没有发言时自动关闭电源，延长电池的使用时间。充电时，主席和代表单元可以正常使用；
12、配合摄像机的控制系统，可以对发言者进行自动跟踪；
13、采用先进静电隔离技术设计；
14、单方向拾音麦克风，确保对其余方向的拾音最大程度衰减，单方向拾音有效距离≥50cm；
15、采用金属方柱型方形麦克风，话筒杆带有指示灯环，可显示主控系统的授权状态；
16、有带通滤波器功能，能有效滤波部分音频频谱外无用的噪声成分；
17、采用专业无声机械按键；
18、具备初始化功能，可以恢复到出厂状态；
19、等效噪音：≤20dBA(SPL)；
20、最大声压级：≥125dB(THD∠3%)；
21、麦克风灵敏度：-37dB±2dB；
22、频率响应：40Hz~20KHz；
23、动态范围：≥96dB；
24、信噪比：≥90dB；
25、总谐波失真：≤0.05%
4 | 会议话筒 | 1、5G无线wifi会议系统代表单元； | 贝塔斯瑞、LAX、佳比 | 11 | 台
2、具有发言讨论、摄像跟踪、会议服务于一体的多功能会议终端；
3、全数字跳频（DSSS）调制通讯技术，通过无线音频数据调制算法，实现音频无压缩高速传输；
4、采用≥3.5寸IPS彩色触控触摸屏。
5、可显示本地时间、发言时间等，且≥2种时钟显示；
6、具备中文、英文语言切换；
7、具备按键签到、补签报到功能，数据动态显示；
8、配茶水服务器支持发送茶水、纸笔、服务员等需求通知以及短消息功能；
9、采用128位AES Rijndael加密算法对48位PIN码加密，ID地址自动编号；
10、内置锂电池容量≥4100mA，连续使用≥40个小时，待机≥60个小时。
11、支持发言单元自动启动功能，没有发言时自动关闭电源，延长电池的使用时间。充电时，主席和代表单元可以正常使用；
12、配合摄像机的控制系统，可以对发言者进行自动跟踪；
13、采用先进静电隔离技术设计；
14、单方向拾音麦克风，确保对其余方向的拾音最大程度衰减，单方向拾音有效距离≥50cm；
15、采用金属方柱型方形麦克风，话筒杆带有指示灯环，可显示主控系统的授权状态；
16、有带通滤波器功能，能有效滤波部分音频频谱外无用的噪声成分；
17、采用专业无声机械按键；
18、具备初始化功能，可以恢复到出厂状态；
19、等效噪音：≤20dBA(SPL)；
20、最大声压级：≥125dB(THD∠3%)；
21、麦克风灵敏度：-37dB±2dB；
22、频率响应：40Hz~20KHz；
23、动态范围：≥96dB；
24、信噪比：≥90dB；
25、总谐波失真：≤0.05%
5 | 发射器 | 1、5G WIFI信号基站； | 贝塔斯瑞、LAX、佳比 | 1 | 台
2、内置无线音频传输协议，利用共存机制避免干扰，减少其他4G,无线路由系统的干扰；
3、辐射范围≥50米；
6 | 充电箱 | 1、会议系统专用充电箱，可对锂电池进行充电； | 贝塔斯瑞、LAX、佳比 | 2 | 台
2、可同时充电≥10块锂电池；
3、内置过载保护电路，内置漏电保护装置；
4、采用环路电源连接器，可以串行方式连接最大数量的充电器，以便从同一主电源插座中共享电源；
7 | 交换机 | 1.传输速率：10/100Mbps | 国产品牌 | 1 | 台
2.9口百兆8口POE非网管交换机
五、会议录播系统
1 | TPP系列录播主机 | 设备概况： 1.自带2.2英寸LCD屏，显示系统硬盘空间、版本号和录制状态、IP地址等设备信息。自带1个面板开关按键。 2.自带2TB存储空间，录制内容存储可达2000个课时，支持长达一年以上对设备的频繁使用；支持旧文件自动删除，进行循环录制。 3.采用一体化硬件设计，嵌入式Linux操作系统，高度集成图像识别跟踪、自动导播、直播、点播、采集、录制等系统模块，是一款满足制作精品教学视频、在线学习、互动教学等需求的新一代全自动四机位音视频录制设备。 4.基于B/S架构，登陆web端即可实现直播管理、信号管理、分组管理、用户管理、文件管理、预约录制、中控管理以及系统管理等功能。 产品功能： 1.支持通过导播软件进行手动导播，也可配合内置的自动导播模块进行全自动导播式。 2.提供最多同时操作4台云台摄像头的转动及缩放功能，并提供图像点击跟踪功能，一键即可到位。 3.提供最多4路视频信号的同时输入功能，信号类型提供HDMI/3G-SDI/IP。 4.提供字幕设置功能，内置字幕模版，用户可自定义设置字母的大小、色彩、位置。 5.提供自动上传备份文件功能，可配合第三方FTP文件服务器，课件自动推送到文件服务器中；文件上传和下载可自动对带宽进行调整，防止网络阻塞。 6.提供自定义添加片头功能，提供上传自定的片头并且自定义其显示时间长短。 7.提供自定义分片录制功能，时长30-480分钟可选，可无缝对接其它厂家非线编工具。 8.提供直播功能，局域网内提供同时对50路用户进行直播；提供标准RTMP推流协议，可对接第三方直播平台进行在线直播，方便扩展直播数量。 9.提供在线语音转写功能，实现将语音转写成文本并自动生成字幕（该功能的实现需接入第三方服务）。 10.提供预约录制功能，预约录制课表编辑完成后便自动按预定时间进行录制，并自动生产文件名并附带场地、主讲人和主题等信息。 11.提供用户分组管理功能，可对每个用户分配账号权限，用户经过认证和授权后才能观看直播和点播文件，对应的用户只能访问对应的文件。 12.提供一键升级功能，当系统有新功能迭代即可通过导入固件实现功能升级。 13.提供一键复位功能，避免出现文件损坏、ip地址丢失以及管理员密码丢失的情况导致系统不能使用。 14.提供视频文件修复功能，录制过程中，由断电导致损坏的视频文件可进行修复。 15.提供三画面、四画面以及对话画面等7种画面布局，并提供2种自定义画面布局，满足个性化需求。 16.提供软件中控，在录播录播管理界面填写好中控指令，即可通过界面进行中控操作，对接其它设备进行一键控制。 17.提供控制面板远程操控功能，通过点击面板按钮即可实现输入源画面监控或导播切换、录播模式切换、启动录制及停止、特效切换和摄像头控制等功能。 18.提供对接私有云平台服务器功能，对接成功后，云平台可对设备进行统一的管控，方便对多台录播设备进行管理。 19.提供对各个视频画面打标签功能，区分画面显示不同内容。 20.提供单流单画面/单流多画面/多流多画面的录制方式，可实现每路输入信号分别保存为单独的文件，最多提供同时录制5路视频画面，可自定义类别进行分类录制和分类存储，提供MP4、AVI、MOV、FLV和MKV等多种格式。 21.提供VOD点播模块，可通过网络进行视频文件在线播放、暂停、跳转等操作。 22.提供PVW和PGM双画面，切换输出显示时提供输出切换特效，包括渐变、擦除、推入、扩展、飞入等12种画面切换特效。 23.提供4路网络信号输入功能，采用标准RTSP流接入，用于采集网络摄像机信号。 技术规格： 1.直播、网络协议：直播协议:TS、RTSP、RTP和RTMP实时协议流；网络协议:TCP、UDP、RTMP、RTSP、FTP、DHCP、HTTP协议 2.音频协议：采用AAC高清编码方式，音视频精准同步录制 3.音频接口：3路3.5mm音频输入接口，用于采集外部音源信号；2路3.5mm音频输出接口，用于监听或者接外部扩声设备 4.视频协议：采用H.264编码方式，码率可调，支持视频编码256kbps～12Mbps，支持1920x1080等分辨率 5.视频输出格式：MP4/MOV/MKV/FLV/AVI/TS 6.视频接口：4路SDI高清视频输入接口，可用于接摄像机；2路HDMI高清视频输入接口，可用于接电脑或摄像机；1路YCBR 复合视频输入接口，用于接外部信号源；2路HDMI高清视频输出接口，用于接外部显示设备 7.其他接口：2个RS-232控制接口，可用于与其它控制系统无缝信令对接；2个USB 2.0接口，用于接U盘或者键盘鼠标；1路802.3ab 1000Base-T千兆网络接口，支持IPv4地址和IPv6地址 8.码流：256Kbps~12Mbps 9.加密算法：保证了正版机器需要激活才有使用的权限，支持使用授权日期 10.分辨率：输入分辨率:1920x1080P60/P50/I60/I50/P30/P25fps；输出分辨率:1920x1080P60/P50/P30/P25fps、1280x720P60/P50/P30/P25fps、720X576P60/P50/P30/P25fps 11.功耗：45W 12.工作温度：-10℃~55℃（通风良好条件下的环境温度） 13.工作环境相对湿度 ：20%~80%相对湿度，无结露 14.电源：DC 24V/5A 15.重量：3.95kg 16.尺寸：484×310×60mm（L×D×H） | 国产品牌 | 1 | 台
2 | 摄像机 | 硬件部分： | 国产品牌 | 3 | 台
1.支持846万像素，采用1/2.8英寸CMOS传感器。
2.配置4K Sensor和4K镜头,实现高清电子云台效果。
3.支持智能教学跟踪，内置领先的图像识别和跟踪算法，无需任何辅助定位摄像机或跟踪主机即可实现平滑自然的跟踪效果。
4.AF镜头自动对焦无畸变镜头，焦距: f8.2mm，水平视场角: 40°，数字变焦8x。
5.最低照度： 0.5 Lux
6.视频编码：H.265/H.264/MJPEG；视频码率：32Kbps～16384Kbps。
7.音频压缩：AAC/G711A；音频码率：96Kbps、128Kbps。
8.支持四路码流。
9.在监视或录像状态下，监视画面无明显缺损，物体移动时画面边缘无明显锯齿、拉毛现象。
10.人脸检测功能检验：可对监视画面中出现的人脸进行检测。
11.电子快门：1/30s ~ 1/10000s。
12.白平衡：支持自动、室内、室外、 一键式、手动、指定色温设置。
13.数字降噪：2D, 3D数字降噪
14.支持背光补偿。
15.供电：DC12V、POE、POC。
16.接口：1*3G-SDI，1*USB2.0接口，1*RJ45接口，1*Line in 3芯凤凰口，1路RS485 2芯凤凰口。
17.设备采用耐高低温技术处理，通过根据GB/T 2423.1-2008和GB/T 2423.2-2008标准条件和方法下，承受低温-10℃～高温40℃环境，试验时间不少于8小时，设备无异常，确保产品使用的持久性和耐高低温性能。
软件部分：
1.摄像机管理软件采用B/S架构，支持通用浏览器直接访问进行管理。
2.摄像机内置电子云镜功能，无需其他跟踪辅助设备，通过一台摄像机即可实现教师全景与教师特写的拍摄。
3.全景画面与特写画面采用相同图像传感器和图像处理器，确保两者图像输出亮度、颜色、风格等保持一致。
4.全景景别视频和特写景别视频之间可配置为自动切换模式。
5.支持网络参数设置与修改，支持一键恢复默认参数。
6.支持摄像机图像质量调节功能，包括亮度、对比度、色调、饱和度。
7.支持摄像机控制功能，包括电子云台控制、焦距调节等。
9.支持多速度等级的电子云台控制。
10.支持交织模式，可实现单摄像头单SDI接口同时输出全景和特写信号。
11.支持老师跟踪，单摄像机同时实现全景景别和跟踪特写景别拍摄。
12.支持对教师行为的精准检测定位；支持教师行为检测功能；当检测区域内有教师走动，支持对运动中的教师人脸进行检测、跟踪、抓拍。
13.全景画面支持畸变矫正功能。
14. 支持人脸检测：支持跟踪；支持背光补偿、宽动态、增益控制、2D/3D降噪等；
六、辅助材料
1 | 音频连接线 | 音频跳线：三芯卡侬头（母）-三芯卡侬头（公）(5m) | 10 |  | 根
2 | 音频连接线 | 5米音频连接线：卡农头（母）*1，线径：0.3mm | 4 |  | 根
3 | 音频连接线 | 1.8米音频连接线：卡农头（公）*1，线径：0.3mm | 12 |  | 根
4 | 音频连接线 | 音频跳线：3.5mm接线头-双6.35mm大单芯(5m) | 4 |  | 根
5 | 音频连接线 | 音频跳线：RCA莲花-6.35mm大单芯(5m) | 4 |  | 根
6 | 音频连接线 | 音频跳线：6.35mm大单芯三芯卡侬-头（公）(5m) | 4 |  | 根
7 | 音频连接线 | 5米音频连接线：3.5（耳机插头）*1，卡农头（母）*1，线径：0.3mm | 4 |  | 根
8 | 机柜 | 42U机柜，约600*600*2055mm | 2 |  | 套
8口PDU国标电源插排×1，固定板部件×1,风扇×2,2"重型脚轮×4，M12支脚×4，M6方螺母螺钉×40，内六角扳手×1
9 | 交换机 | 1.交换容量：672Gbps/6.72Tbps | 1 |  | 台
2.包转发率：144/166Mpps
3.固定端口:48个10/100/1000Base-T以太网端口，4 个万兆SFP+
4.POE总功率为1440W，
5.支持 1+1 电源备份
10 | 音箱地插 | 含1个音箱头 | 4 |  | 套
11 | 多媒体地插 | 内含音频口*1，HDMI口*1，网口*1，五孔电源口*1 | 2 |  | 个
12 | 光纤HDMI线 | 50米光纤HDMI线 | 5 |  | 根
13 | 线材 | 双芯咪线RVPE2*0.5，100米/卷 | 3 |  | 卷
14 | 线材 | 1.音响线 | 6 |  | 卷
2.线径：10.0mm
3.芯数：2*307铜芯
4.平方数：2*2.5
5.绝缘层:PVC
6.外被:耐磨 PVC
7.导体: 精选铜
8.颜色：黑色
9.100米/卷
15 | 线材 | 铜芯护套线RVV3*1.5，200米/卷 | 1 |  | 卷
16 | 线材 | 铜芯护套线RVV3*2.5，200米/卷 | 2 |  | 卷
17 | 线材 | 1.分辨率:3840*2160，30Hz | 8 |  | 条
2.屏蔽:铝箔+编织+地线
3.外被: PVC
4.线芯: 镀锡铜
5.支持HDMI 2.0版本
6.规格：长度5米
7.HDMI头大小：20*26*10.5mm，线径：7.3mm
18 | 线材 | 1.分辨率:3840*2160，60Hz | 10 |  | 条
2.屏蔽:铝箔+编织+地线
3.外被: PVC
4.线芯: 镀锡铜
5.支持HDMI 2.0版本
6.规格：长度3米
7.HDMI头大小：20*26*10.5mm，线径：7.3mm
19 | 网线 | 六类网线、非屏蔽纯铜线千兆网线箱线灰色305米 | 3 |  | 箱
20 | 水晶头 | 六类水晶头 镀金RJ45工程类千兆水晶头 8P8C电脑网络线接头100个 | 2 |  | 盒
21 | 镀锌钢管 | DN=32mm，厚度：2.5mm，每支钢管通常定尺长度为6000mm | 20 |  | 根
22 | 辅材接插件 | 6.35单插头、3.5单插头、RCA莲花头、卡农头（公、母）、绝缘胶布等辅材 | 1 |  | 项
23 | 配电箱及电源插头 | 含空气开关，电源插头 | 1 |  | 套
24 | 系统集成 | 布线，标签，上架安装调试等 | 1 |  | 项