## 音响系统
中山大学附属第一医院广西医院健康管理中心室内播音系统需求清单
序号 | 设备名称 | 规格及技术参数 | 单位 | 数量 | 单价（元） | 小计（元） | 备注
1 | 一体化优质天花喇叭 | 额定功率：20W. 喇叭单元：5.25〞 .输入电压：100V.频率响应：80-18000Hz. 安装开孔尺寸：175mm.外观尺寸：205 x 70 (mm).重量：1.7kg | 台 | 14
2 | 多功能合并广播功放 | 产 品 说 明 1.高对比度128X64中文点阵屏,内置音源信息一目了然,自动屏保功能 2.内置高品质蓝牙解码芯片,音质完美,传输距离远,连接速度快 3.内置高品质MP3解码芯片USB接口,音质完美,兼容MP3/WAV等多种音频格式 4.内置高灵敏度收音解码芯片,收台清晰,抗干扰强，频段宽 5.MP3可实现4种不同风格音乐播放,一键到位方便快捷 6.MP3可实现多种播放模式,随机/单曲循环/全曲循环 7.MP3内置5种音效模式,适合不层次人群爱好 8.内置警报提示音输出，有强切入优先，并具备默音调节功能 9.内置高品质铃声提示音，有强切入优先，并具备默音调节功能 10.3路RCA莲花线路输入 11.2路话筒输入，话筒1有强切入优先，并具备默音调节功能 12.各输入通道音量独立调节 13.6分区输出音量可调节 14.2路RCA莲花混合输出 15.100V、70V定压输出&4Ω-16Ω定阻输出 16.输出具备短路、过流、过载保护及LED警示 17.内置自激、过热、开关机防冲击保护及LED警示 18.饱和失真及LED警示 19.信号电平指示LED 20.内置智能温度检测驱动风冷，采用低噪声风扇 21.内置红外对频接收头，一键遥控功能 技 术 参 数 电源 AC220V/50Hz 噪声比 话筒：>68dB 线路：>82dB 总谐波失真<0.1% at 1KHz 频率响应 60Hz-18KHz（±2dB） 音调 低音：±10dB at 100Hz，高音：±10dBB at 10KHz 收音频段：76MHz-108MHz 话筒输入灵敏度&阻抗：8mV/600Ω不平衡 线路输入灵敏度&阻抗：250mV/10KΩ不平衡 线路输出灵敏度&阻抗：1V/600Ω不平衡 默音调节 0-38dB 输出功率 300W 电源功耗 10-400W 机器尺寸 约482 X 352 X 90mm 机器重量 约13.5KG | 台 | 1
3 | 多功能合并广播功放 | 内置MP3解码播放器与FM收音机播放器，蓝牙连接 可自由切换播放模式；支持U盘及SD卡存储歌曲，更换歌曲方便；配带遥控，方便操作；采用先进高效功率放大电路，设有3路话筒输入，3路线路输入，1路辅助输出， 电压输出为70V/100V，定阻输出为4-16Ω，输出功率为120W，额定功率120W， 输出频响范围为100~16KHz；每路输入音量可独立控制，带有高低音音量调节；话筒1设为最高优先功能，自动抑制其他输入信号；设备设有异常工作保护警告功能，当输入信号过大、负载过重、温度过高、线路电路时，对应的指示灯提示，有极高的可靠性。铝合金面板， 2U标准机箱设计，美观实用。 | 台 | 1
5 | 一拖二手持话筒 | 金属接收器，真U段调频话筒，超高频率无干扰 10个频点可调，可同时用10套不串频 音色完美，手感超重，颜色搭配低调大气 接收器话筒均内置可拆卸2000毫安充电锂电池 充满电待机时间长达72小时，可连续工作10小时以上 即插即用，接收距离50-100米 | 套 | 1
6 | 音响线 | 规格2.0平方线 | 米 | 220
7 | 辅材（线管、线槽、钉子等） |  | 米 | 200
8 | 人工、安装调试费 |  | 项 | 1
9 | 备注：供应商报价为单价包干价，需考虑项目执行中可能发生事宜的费用，项目执行过程中不再增加任何费用。