## Sheet1
中山大学附属第一医院广西医院门诊候诊区家具政府采购需求调查报价表
位置 | 项号 | 名称 | 参考图 | 规格 | 材质说明 | 数量 | 单位 | 上控单价（元） | 上控合价（元） | 报价单价（元） | 报价合价（元）
门诊四楼候诊区
门诊四楼电梯口 | 1 | 候诊区定制长沙发 |  | 约3500L*2000D*700Hmm | ▲1、面料：采用优质1.0mm厚医用级PU皮，可使用消毒液进行擦拭消毒，符合QB/T 4045-2010标准，甲醛≤75mg，可萃取的重金属（锑、砷、铅、镉、铬、铬六价、钴、铜、镍、汞）含量合格，可裂解出致癌芳香胺的偶氮染料≤30mg，五氯苯酚≤0.5mg，色牢度（沾色）（耐水、耐酸汗液、耐碱汗液、耐干摩擦）≥4级。 ▲2、海绵：符合GB/T 10802-2006 通用软质聚醚型聚氨酯泡沫塑料的要求。回弹率≥35%、75％压缩永久变形≤8%、65％/25％压陷比合格、拉伸强度≥90kPa、撕裂强度≥1.8N/cm、干热老化后拉伸强度≥55kPa、干热老化拉伸强度变化率≤±30%、湿热老化后拉伸强度≥55kPa、湿热老化拉伸强度变化率≤±30%。响应人必须提供由有资质的第三方检验机构出具的名称为《海绵》的检测报告复印件，检测依据：GB/T 10802-2006、GB 20286-2006，检测内容包含但不限于以下项目：回弹率、75％压缩永久变形≤8%、65％/25％压陷比、拉伸强度、撕裂强度、干热老化后拉伸强度、干热老化拉伸强度变化率、湿热老化后拉伸强度、湿热老化拉伸强度变化率。检验报告名称和检验依据及检测内容不符的或不提供的，响应无效。检测报告上必须有网络查询二维码， 方便查询真伪（响应现场查验）。 ▲3、蛇形弹簧：GB/T 3325-2017 金属家具通用技术条件，金属件外观性能要求（喷涂层）合格。 ▲4、沙发：符合QB/T 1952.1-2023 《软体家具 沙发》标准要求，外形对称度（座面对称度、背面对称度）合格、外观性能（面料、缝纫和包覆、五金件及其配件安装）合格、力学性能（沙发座背及扶手耐久性、压缩量）合格、结构安全性合格、有害物质限量（甲醛释放量、苯、甲苯、二甲苯、总挥发性有机化合物TVOC、皮革可分解致癌芳香胺染料）均合格、阻燃剂（多溴联苯、多溴二苯醚）合格。响应人必须提供由有资质的第三方检验机构出具的名称为《沙发》的检测报告复印件，检测依据：QB/T 1952.1-2023，检测内容包含但不限于以下项目：力学性能、结构安全性合格、有害物质限量、阻燃剂。检验报告名称和检验依据及检测内容不符的或不提供的，响应无效。检测报告上必须有网络查询二维码， 方便查询真伪（响应现场查验）。 | 1 | 套 | 11549.3333 | 11549.3333
| 2 | 休闲椅 |  | 约500L*500D*380/490Hmm | ▲1、面料：采用优质1.0mm厚医用级PU皮，可使用消毒液进行擦拭消毒，符合QB/T 4045-2010标准，甲醛≤75mg，可萃取的重金属（锑、砷、铅、镉、铬、铬六价、钴、铜、镍、汞）含量合格，可裂解出致癌芳香胺的偶氮染料≤30mg，五氯苯酚≤0.5mg，色牢度（沾色）（耐水、耐酸汗液、耐碱汗液、耐干摩擦）≥4级。 2、海绵：符合GB/T 10802-2006 通用软质聚醚型聚氨酯泡沫塑料的要求。回弹率≥35%、75％压缩永久变形≤8%、65％/25％压陷比合格、拉伸强度≥90kPa、撕裂强度≥1.8N/cm、干热老化后拉伸强度≥55kPa、干热老化拉伸强度变化率≤±30%、湿热老化后拉伸强度≥55kPa、湿热老化拉伸强度变化率≤±30%。 3、蛇形弹簧：GB/T 3325-2017 金属家具通用技术条件，金属件外观性能要求（喷涂层）合格。 | 2 | 张 | 1123.6667 | 2247.3333
门诊四楼电梯口 | 3 | 候诊区茶几 |  | 约φ600*750Hmm | 1、桌面板：上部分采用优质岩板，厚度≥12mm，天然材质和触感细腻；下部分采用不锈钢钢架镀金色；整体厚度≥32mm。 2、脚架：采用优质钢架，涂层中可溶性重金属（可溶性铅、可溶性镉、可溶性铬、可溶性汞）、硬度、附着力、抗盐雾性能符合GB/T 10125-2021、GB/T 3325-2017、QB/T 4767-2014等要求。响应人必须提供由有资质的第三方检验机构出具的名称为《钢架》的检测报告复印件，检测依据：GB/T 3325-2017、QB/T 4767-2014，检测内容包含但不限于以下项目：可溶性重金属、硬度、附着力、抗盐雾性能。检验报告名称和检验依据及检测内容不符的或不提供的，响应无效。检测报告上必须有网络查询二维码， 方便查询真伪（响应现场查验）。 | 1 | 张 | 1089.3333 | 1089.3333
四楼候诊区域（过敏中心） | 1 | 候诊区定制长沙发 |  | 约6000L*900D*700Hmm | ▲1、面料：采用优质1.0mm厚医用级PU皮，可使用消毒液进行擦拭消毒，符合QB/T 4045-2010标准，甲醛≤75mg，可萃取的重金属（锑、砷、铅、镉、铬、铬六价、钴、铜、镍、汞）含量合格，可裂解出致癌芳香胺的偶氮染料≤30mg，五氯苯酚≤0.5mg，色牢度（沾色）（耐水、耐酸汗液、耐碱汗液、耐干摩擦）≥4级。 ▲2、海绵：符合GB/T 10802-2006 通用软质聚醚型聚氨酯泡沫塑料的要求。回弹率≥35%、75％压缩永久变形≤8%、65％/25％压陷比合格、拉伸强度≥90kPa、撕裂强度≥1.8N/cm、干热老化后拉伸强度≥55kPa、干热老化拉伸强度变化率≤±30%、湿热老化后拉伸强度≥55kPa、湿热老化拉伸强度变化率≤±30%。响应人必须提供由有资质的第三方检验机构出具的名称为《海绵》的检测报告复印件，检测依据：GB/T 10802-2006、GB 20286-2006，检测内容包含但不限于以下项目：回弹率、75％压缩永久变形≤8%、65％/25％压陷比、拉伸强度、撕裂强度、干热老化后拉伸强度、干热老化拉伸强度变化率、湿热老化后拉伸强度、湿热老化拉伸强度变化率。检验报告名称和检验依据及检测内容不符的或不提供的，响应无效。检测报告上必须有网络查询二维码， 方便查询真伪（响应现场查验）。 ▲3、蛇形弹簧：GB/T 3325-2017 金属家具通用技术条件，金属件外观性能要求（喷涂层）合格。 ▲4、沙发内部台脚采用≥75mm×55mm×20mm×12mm多边型铝合金型材制作，型材壁厚2.0mm，脚架接头为铝合金压铸件。横梁采用≥40.6×55mm的铝合金型材（壁厚2.0mm）制作。多边型铝合金边梁采用≥75mm×55mm×20mm×12mm多边型铝合金型材（壁厚2.0mm）制作。沙发台脚采用铝合金做基材,铝材应无锈蚀、无氧化膜脱落，无刃口、无锐棱；耐腐蚀，18h，1.5以下锈点不应超过20点/d㎡，其中1.0mm以上的锈点不应超过5点/d㎡。台脚与横梁连接样式（详见附图2“台脚与横梁连接样式”）。 ▲5、沙发：符合QB/T 1952.1-2023 《软体家具 沙发》标准要求，外形对称度（座面对称度、背面对称度）合格、外观性能（面料、缝纫和包覆、五金件及其配件安装）合格、力学性能（沙发座背及扶手耐久性、压缩量）合格、结构安全性合格、有害物质限量（甲醛释放量、苯、甲苯、二甲苯、总挥发性有机化合物TVOC、皮革可分解致癌芳香胺染料）均合格、阻燃剂（多溴联苯、多溴二苯醚）合格。响应人必须提供由有资质的第三方检验机构出具的名称为《沙发》的检测报告复印件，检测依据：QB/T 1952.1-2023，检测内容包含但不限于以下项目：力学性能、结构安全性合格、有害物质限量、阻燃剂。检验报告名称和检验依据及检测内容不符的或不提供的，响应无效。检测报告上必须有网络查询二维码， 方便查询真伪（响应现场查验）。 | 1 | 张 | 9495 | 9495
四楼候诊区域（过敏中心） | 2 | 候诊区定制沙发 |  | 约700L*720D*870Hmm | ▲1、面料：采用优质1.0mm厚医用级PU皮，可使用消毒液进行擦拭消毒，符合QB/T 4045-2010标准，甲醛≤75mg，可萃取的重金属（锑、砷、铅、镉、铬、铬六价、钴、铜、镍、汞）含量合格，可裂解出致癌芳香胺的偶氮染料≤30mg，五氯苯酚≤0.5mg，色牢度（沾色）（耐水、耐酸汗液、耐碱汗液、耐干摩擦）≥4级。 ▲2、海绵：符合GB/T 10802-2006 通用软质聚醚型聚氨酯泡沫塑料的要求。回弹率≥35%、75％压缩永久变形≤8%、65％/25％压陷比合格、拉伸强度≥90kPa、撕裂强度≥1.8N/cm、干热老化后拉伸强度≥55kPa、干热老化拉伸强度变化率≤±30%、湿热老化后拉伸强度≥55kPa、湿热老化拉伸强度变化率≤±30%。响应人必须提供由有资质的第三方检验机构出具的名称为《海绵》的检测报告复印件，检测依据：GB/T 10802-2006、GB 20286-2006，检测内容包含但不限于以下项目：回弹率、75％压缩永久变形≤8%、65％/25％压陷比、拉伸强度、撕裂强度、干热老化后拉伸强度、干热老化拉伸强度变化率、湿热老化后拉伸强度、湿热老化拉伸强度变化率。检验报告名称和检验依据及检测内容不符的或不提供的，响应无效。检测报告上必须有网络查询二维码， 方便查询真伪（响应现场查验）。 3、橡胶木内框架，辅材采用红松木，木材经干燥、防虫、防腐处理，木材全干密度≧0.50g/cm³，含水率低于16%；内部衬垫物干燥卫生，高强度蛇形弹簧和高弹力绷带打底。 ▲4、蛇形弹簧：GB/T 3325-2017 金属家具通用技术条件，金属件外观性能要求（喷涂层）合格。 ▲5、脚架：采用优质钢架，钢架的涂层中可溶性重金属（可溶性铅、可溶性镉、可溶性铬、可溶性汞）、硬度、附着力、抗盐雾性能符合GB/T 10125-2021、GB/T 3325-2017、QB/T 4767-2014等要求。响应人必须提供由有资质的第三方检验机构出具的名称为《钢架》的检测报告复印件，检测依据：GB/T 3325-2017、QB/T 4767-2014，检测内容包含但不限于以下项目：可溶性重金属、硬度、附着力、抗盐雾性能。检验报告名称和检验依据及检测内容不符的或不提供的，响应无效。检测报告上必须有网络查询二维码， 方便查询真伪（响应现场查验）。 ▲6、沙发：符合QB/T 1952.1-2023 《软体家具 沙发》标准要求，外形对称度（座面对称度、背面对称度）合格、外观性能（面料、缝纫和包覆、五金件及其配件安装）合格、力学性能（沙发座背及扶手耐久性、压缩量）合格、结构安全性合格、有害物质限量（甲醛释放量、苯、甲苯、二甲苯、总挥发性有机化合物TVOC、皮革可分解致癌芳香胺染料）均合格、阻燃剂（多溴联苯、多溴二苯醚）合格。响应人必须提供由有资质的第三方检验机构出具的名称为《沙发》的检测报告复印件，检测依据：QB/T 1952.1-2023，检测内容包含但不限于以下项目：力学性能、结构安全性合格、有害物质限量、阻燃剂。检验报告名称和检验依据及检测内容不符的或不提供的，响应无效。检测报告上必须有网络查询二维码， 方便查询真伪（响应现场查验）。 | 6 | 张 | 1402.3333 | 8414
四楼候诊区域（过敏中心） | 3 | 洽谈桌 |  | 约φ700*710Hmm | ▲1、桌面为25mm厚烤漆面板：基材为优质中密度纤维板，符合 GB/T 11718-2021、GB/T 35601-2017的要求：尺寸偏差合格，密度0.65～0.80g/cm³，板内密度偏差±10%，含水率3～13%，静曲强度μʟ=23.0MPa，弹性模量μʟ=1800MPa，吸水厚度膨胀率μᵤ=9.0%，表面胶合强度μʟ=0.90MPa，板面握螺钉力≥1190N，板边握螺钉力≥820N，甲醛释放量≤0.05mg/m³，挥发性有机化合物（72h）的苯≤10μg/m³，甲苯≤20μg/m³，二甲苯≤20μg/m³，总挥发性有机化合物（TVOC）≤100μg/m³ 。响应人必须提供由有资质的第三方检验机构出具的名称为《中密度纤维板》的检测报告复印件，检测依据：GB/T 11718-2021、GB/T 35601-2017，检测内容包含但不限于以下项目：密度，板内密度，含水率，静曲强度，弹性模量，吸水厚度膨胀率，表面胶合强度，板面握螺钉力，板边握螺钉力，甲醛释放量，挥发性有机化合物（72h）的苯、甲苯、二甲苯，总挥发性有机化合物（TVOC）。检验报告名称和检验依据及检测内容不符的或不提供的，响应无效。检测报告上必须有网络查询二维码， 方便查询真伪（响应现场查验）。 ▲2、脚架：采用优质2.0mm厚冷轧钢板经折弯、焊接、抛光、打磨喷涂成型，钢板的力学性能、弯曲试验合格、表面质量合格、表面结构、腐蚀试验符合GB/T11253-2019、GB/T10125-2021、GB/T 6461-2002的要求。响应人必须提供由有资质的第三方检验机构出具的名称为《冷轧钢板》的检测报告复印件，检测依据：GB/T11253-2019、GB/T10125-2021、GB/T 6461-2002，检测内容包含但不限于以下项目：力学性能、弯曲试验合格、表面质量合格、表面结构、腐蚀试验。检验报告名称和检验依据及检测内容不符的或不提供的，响应无效。检测报告上必须有网络查询二维码， 方便查询真伪（响应现场查验）。 ▲3、洽谈桌（休闲桌）：GB/T 3324-2017 木家具通用技术条件。形状和位置公差（翘曲度、平整度、底脚平稳性） 合格；表面理化性能要求（软硬质覆面耐冷热循环、软硬质覆面耐干热、软硬质覆面耐湿热、软硬质覆面耐划痕、软硬质覆面抗冲击、软硬质覆面表面耐磨性、软硬质覆面耐污染性能、软硬质覆面耐光色牢度）均检测合格。响应人必须提供由有资质的第三方检验机构出具的名称为《洽谈桌（休闲椅）》检测报告复印件，检测依据：GB/T 3324-2017 ，检测内容包含但不限于以下项目：形状和位置公差（翘曲度、平整度、底脚平稳性） ；表面理化性能要求（软硬质覆面耐冷热循环、软硬质覆面耐干热、软硬质覆面耐湿热、软硬质覆面耐划痕、软硬质覆面抗冲击、软硬质覆面表面耐磨性、软硬质覆面耐污染性能、软硬质覆面耐光色牢度）。检验报告名称和检验依据及检测内容不符或不提供的，响应无效。检测报告上必须有网络查询二维码， 方便查询真伪（响应现场查验）。 | 3 | 个 | 643.6667 | 1931
四楼门诊候诊区（鼻内镜中心） | 1 | 候诊区定制长沙发 |  | 约6500L*900D*700Hmm | ▲1、面料：采用优质1.0mm厚医用级PU皮，可使用消毒液进行擦拭消毒，符合QB/T 4045-2010标准，甲醛≤75mg，可萃取的重金属（锑、砷、铅、镉、铬、铬六价、钴、铜、镍、汞）含量合格，可裂解出致癌芳香胺的偶氮染料≤30mg，五氯苯酚≤0.5mg，色牢度（沾色）（耐水、耐酸汗液、耐碱汗液、耐干摩擦）≥4级。 ▲2、海绵：符合GB/T 10802-2006 通用软质聚醚型聚氨酯泡沫塑料的要求。回弹率≥35%、75％压缩永久变形≤8%、65％/25％压陷比合格、拉伸强度≥90kPa、撕裂强度≥1.8N/cm、干热老化后拉伸强度≥55kPa、干热老化拉伸强度变化率≤±30%、湿热老化后拉伸强度≥55kPa、湿热老化拉伸强度变化率≤±30%。响应人必须提供由有资质的第三方检验机构出具的名称为《海绵》的检测报告复印件，检测依据：GB/T 10802-2006、GB 20286-2006，检测内容包含但不限于以下项目：回弹率、75％压缩永久变形≤8%、65％/25％压陷比、拉伸强度、撕裂强度、干热老化后拉伸强度、干热老化拉伸强度变化率、湿热老化后拉伸强度、湿热老化拉伸强度变化率。检验报告名称和检验依据及检测内容不符的或不提供的，响应无效。检测报告上必须有网络查询二维码， 方便查询真伪（响应现场查验）。 ▲3、蛇形弹簧：GB/T 3325-2017 金属家具通用技术条件，金属件外观性能要求（喷涂层）合格。 ▲4、沙发内部台脚采用≥75mm×55mm×20mm×12mm多边型铝合金型材制作，型材壁厚2.0mm，脚架接头为铝合金压铸件。横梁采用≥40.6×55mm的铝合金型材（壁厚2.0mm）制作。多边型铝合金边梁采用≥75mm×55mm×20mm×12mm多边型铝合金型材（壁厚2.0mm）制作。沙发台脚采用铝合金做基材,铝材应无锈蚀、无氧化膜脱落，无刃口、无锐棱；耐腐蚀，18h，1.5以下锈点不应超过20点/d㎡，其中1.0mm以上的锈点不应超过5点/d㎡。台脚与横梁连接样式（详见附图2“台脚与横梁连接样式”）。 ▲5、沙发：符合QB/T 1952.1-2023 《软体家具 沙发》标准要求，外形对称度（座面对称度、背面对称度）合格、外观性能（面料、缝纫和包覆、五金件及其配件安装）合格、力学性能（沙发座背及扶手耐久性、压缩量）合格、结构安全性合格、有害物质限量（甲醛释放量、苯、甲苯、二甲苯、总挥发性有机化合物TVOC、皮革可分解致癌芳香胺染料）均合格、阻燃剂（多溴联苯、多溴二苯醚）合格。响应人必须提供由有资质的第三方检验机构出具的名称为《沙发》的检测报告复印件，检测依据：QB/T 1952.1-2023，检测内容包含但不限于以下项目：力学性能、结构安全性合格、有害物质限量、阻燃剂。检验报告名称和检验依据及检测内容不符的或不提供的，响应无效。检测报告上必须有网络查询二维码， 方便查询真伪（响应现场查验）。 | 1 | 张 | 10550 | 10550
四楼门诊候诊区 | 2 |  |  | 约5100L*900D*700Hmm |  | 1 | 张 | 8909.3333 | 8909.3333
四楼门诊候诊区 | 3 | 候诊区定制沙发 |  | 约1900L*790D*800Hmm | ▲1、面料：采用优质1.0mm厚医用级PU皮，可使用消毒液进行擦拭消毒，符合QB/T 4045-2010标准，甲醛≤75mg，可萃取的重金属（锑、砷、铅、镉、铬、铬六价、钴、铜、镍、汞）含量合格，可裂解出致癌芳香胺的偶氮染料≤30mg，五氯苯酚≤0.5mg，色牢度（沾色）（耐水、耐酸汗液、耐碱汗液、耐干摩擦）≥4级。 ▲2、海绵：符合GB/T 10802-2006 通用软质聚醚型聚氨酯泡沫塑料的要求。回弹率≥35%、75％压缩永久变形≤8%、65％/25％压陷比合格、拉伸强度≥90kPa、撕裂强度≥1.8N/cm、干热老化后拉伸强度≥55kPa、干热老化拉伸强度变化率≤±30%、湿热老化后拉伸强度≥55kPa、湿热老化拉伸强度变化率≤±30%。响应人必须提供由有资质的第三方检验机构出具的名称为《海绵》的检测报告复印件，检测依据：GB/T 10802-2006、GB 20286-2006，检测内容包含但不限于以下项目：回弹率、75％压缩永久变形≤8%、65％/25％压陷比、拉伸强度、撕裂强度、干热老化后拉伸强度、干热老化拉伸强度变化率、湿热老化后拉伸强度、湿热老化拉伸强度变化率。检验报告名称和检验依据及检测内容不符的或不提供的，响应无效。检测报告上必须有网络查询二维码， 方便查询真伪（响应现场查验）。 3、橡胶木内框架，辅材采用红松木，木材经干燥、防虫、防腐处理，木材全干密度≧0.50g/cm³，含水率低于16%；内部衬垫物干燥卫生，高强度蛇形弹簧和高弹力绷带打底。 ▲4、蛇形弹簧：GB/T 3325-2017 金属家具通用技术条件，金属件外观性能要求（喷涂层）合格。 ▲5、脚架：采用优质钢架，钢架的涂层中可溶性重金属（可溶性铅、可溶性镉、可溶性铬、可溶性汞）、硬度、附着力、抗盐雾性能符合GB/T 10125-2021、GB/T 3325-2017、QB/T 4767-2014等要求。响应人必须提供由有资质的第三方检验机构出具的名称为《钢架》的检测报告复印件，检测依据：GB/T 3325-2017、QB/T 4767-2014，检测内容包含但不限于以下项目：可溶性重金属、硬度、附着力、抗盐雾性能。检验报告名称和检验依据及检测内容不符的或不提供的，响应无效。检测报告上必须有网络查询二维码， 方便查询真伪（响应现场查验）。 ▲6、沙发：符合QB/T 1952.1-2023 《软体家具 沙发》标准要求，外形对称度（座面对称度、背面对称度）合格、外观性能（面料、缝纫和包覆、五金件及其配件安装）合格、力学性能（沙发座背及扶手耐久性、压缩量）合格、结构安全性合格、有害物质限量（甲醛释放量、苯、甲苯、二甲苯、总挥发性有机化合物TVOC、皮革可分解致癌芳香胺染料）均合格、阻燃剂（多溴联苯、多溴二苯醚）合格。响应人必须提供由有资质的第三方检验机构出具的名称为《沙发》的检测报告复印件，检测依据：QB/T 1952.1-2023，检测内容包含但不限于以下项目：力学性能、结构安全性合格、有害物质限量、阻燃剂。检验报告名称和检验依据及检测内容不符的或不提供的，响应无效。检测报告上必须有网络查询二维码， 方便查询真伪（响应现场查验）。 | 8 | 张 | 2359.3333 | 18874.6667
| 4 | 候诊区定制沙发 |  | 约700L*720D*870Hmm |  | 20 | 张 | 1402.3333 | 28046.6667
| 5 | 候诊区定制沙发（配靠枕） |  | 约870L*900D*820Hmm |  | 20 | 张 | 1492.2 | 29844
四楼门诊候诊区 | 6 | 洽谈桌 |  | 约φ700*710Hmm | ▲1、桌面为25mm厚烤漆面板：基材为优质中密度纤维板，符合 GB/T 11718-2021、GB/T 35601-2017的要求：尺寸偏差合格，密度0.65～0.80g/cm³，板内密度偏差±10%，含水率3～13%，静曲强度μʟ=23.0MPa，弹性模量μʟ=1800MPa，吸水厚度膨胀率μᵤ=9.0%，表面胶合强度μʟ=0.90MPa，板面握螺钉力≥1190N，板边握螺钉力≥820N，甲醛释放量≤0.05mg/m³，挥发性有机化合物（72h）的苯≤10μg/m³，甲苯≤20μg/m³，二甲苯≤20μg/m³，总挥发性有机化合物（TVOC）≤100μg/m³ 。响应人必须提供由有资质的第三方检验机构出具的名称为《中密度纤维板》的检测报告复印件，检测依据：GB/T 11718-2021、GB/T 35601-2017，检测内容包含但不限于以下项目：密度，板内密度，含水率，静曲强度，弹性模量，吸水厚度膨胀率，表面胶合强度，板面握螺钉力，板边握螺钉力，甲醛释放量，挥发性有机化合物（72h）的苯、甲苯、二甲苯，总挥发性有机化合物（TVOC）。检验报告名称和检验依据及检测内容不符的或不提供的，响应无效。检测报告上必须有网络查询二维码， 方便查询真伪（响应现场查验）。 ▲2、脚架：采用优质2.0mm厚冷轧钢板经折弯、焊接、抛光、打磨喷涂成型，钢板的力学性能、弯曲试验合格、表面质量合格、表面结构、腐蚀试验符合GB/T11253-2019、GB/T10125-2021、GB/T 6461-2002的要求。响应人必须提供由有资质的第三方检验机构出具的名称为《冷轧钢板》的检测报告复印件，检测依据：GB/T11253-2019、GB/T10125-2021、GB/T 6461-2002，检测内容包含但不限于以下项目：力学性能、弯曲试验合格、表面质量合格、表面结构、腐蚀试验。检验报告名称和检验依据及检测内容不符的或不提供的，响应无效。检测报告上必须有网络查询二维码， 方便查询真伪（响应现场查验）。 ▲3、洽谈桌（休闲桌）：GB/T 3324-2017 木家具通用技术条件。形状和位置公差（翘曲度、平整度、底脚平稳性） 合格；表面理化性能要求（软硬质覆面耐冷热循环、软硬质覆面耐干热、软硬质覆面耐湿热、软硬质覆面耐划痕、软硬质覆面抗冲击、软硬质覆面表面耐磨性、软硬质覆面耐污染性能、软硬质覆面耐光色牢度）均检测合格。响应人必须提供由有资质的第三方检验机构出具的名称为《洽谈桌（休闲椅）》检测报告复印件，检测依据：GB/T 3324-2017 ，检测内容包含但不限于以下项目：形状和位置公差（翘曲度、平整度、底脚平稳性） ；表面理化性能要求（软硬质覆面耐冷热循环、软硬质覆面耐干热、软硬质覆面耐湿热、软硬质覆面耐划痕、软硬质覆面抗冲击、软硬质覆面表面耐磨性、软硬质覆面耐污染性能、软硬质覆面耐光色牢度）。检验报告名称和检验依据及检测内容不符或不提供的，响应无效。检测报告上必须有网络查询二维码， 方便查询真伪（响应现场查验）。 | 24 | 个 | 643.6667 | 15448
消化内镜中心
消化内镜中心候诊区 | 1 | 候诊区定制长沙发 |  | 约2000L*900D*700Hmm | ▲1、面料：采用优质1.0mm厚医用级PU皮，可使用消毒液进行擦拭消毒，符合QB/T 4045-2010标准，甲醛≤75mg，可萃取的重金属（锑、砷、铅、镉、铬、铬六价、钴、铜、镍、汞）含量合格，可裂解出致癌芳香胺的偶氮染料≤30mg，五氯苯酚≤0.5mg，色牢度（沾色）（耐水、耐酸汗液、耐碱汗液、耐干摩擦）≥4级。 ▲2、海绵：符合GB/T 10802-2006 通用软质聚醚型聚氨酯泡沫塑料的要求。回弹率≥35%、75％压缩永久变形≤8%、65％/25％压陷比合格、拉伸强度≥90kPa、撕裂强度≥1.8N/cm、干热老化后拉伸强度≥55kPa、干热老化拉伸强度变化率≤±30%、湿热老化后拉伸强度≥55kPa、湿热老化拉伸强度变化率≤±30%。响应人必须提供由有资质的第三方检验机构出具的名称为《海绵》的检测报告复印件，检测依据：GB/T 10802-2006、GB 20286-2006，检测内容包含但不限于以下项目：回弹率、75％压缩永久变形≤8%、65％/25％压陷比、拉伸强度、撕裂强度、干热老化后拉伸强度、干热老化拉伸强度变化率、湿热老化后拉伸强度、湿热老化拉伸强度变化率。检验报告名称和检验依据及检测内容不符的或不提供的，响应无效。检测报告上必须有网络查询二维码， 方便查询真伪（响应现场查验）。 ▲3、蛇形弹簧：GB/T 3325-2017 金属家具通用技术条件，金属件外观性能要求（喷涂层）合格。 ▲4、沙发内部台脚采用≥75mm×55mm×20mm×12mm多边型铝合金型材制作，型材壁厚2.0mm，脚架接头为铝合金压铸件。横梁采用≥40.6×55mm的铝合金型材（壁厚2.0mm）制作。多边型铝合金边梁采用≥75mm×55mm×20mm×12mm多边型铝合金型材（壁厚2.0mm）制作。沙发台脚采用铝合金做基材,铝材应无锈蚀、无氧化膜脱落，无刃口、无锐棱；耐腐蚀，18h，1.5以下锈点不应超过20点/d㎡，其中1.0mm以上的锈点不应超过5点/d㎡。台脚与横梁连接样式（详见附图2“台脚与横梁连接样式”）。 ▲5、沙发：符合QB/T 1952.1-2023 《软体家具 沙发》标准要求，外形对称度（座面对称度、背面对称度）合格、外观性能（面料、缝纫和包覆、五金件及其配件安装）合格、力学性能（沙发座背及扶手耐久性、压缩量）合格、结构安全性合格、有害物质限量（甲醛释放量、苯、甲苯、二甲苯、总挥发性有机化合物TVOC、皮革可分解致癌芳香胺染料）均合格、阻燃剂（多溴联苯、多溴二苯醚）合格。响应人必须提供由有资质的第三方检验机构出具的名称为《沙发》的检测报告复印件，检测依据：QB/T 1952.1-2023，检测内容包含但不限于以下项目：力学性能、结构安全性合格、有害物质限量、阻燃剂。检验报告名称和检验依据及检测内容不符的或不提供的，响应无效。检测报告上必须有网络查询二维码， 方便查询真伪（响应现场查验）。 | 6 | 张 | 3083.6667 | 18502
消化内镜中心候诊区 | 2 | 候诊区定制沙发 |  | 约700L*720D*870Hmm | ▲1、面料：采用优质1.0mm厚医用级PU皮，可使用消毒液进行擦拭消毒，符合QB/T 4045-2010标准，甲醛≤75mg，可萃取的重金属（锑、砷、铅、镉、铬、铬六价、钴、铜、镍、汞）含量合格，可裂解出致癌芳香胺的偶氮染料≤30mg，五氯苯酚≤0.5mg，色牢度（沾色）（耐水、耐酸汗液、耐碱汗液、耐干摩擦）≥4级。 ▲2、海绵：符合GB/T 10802-2006 通用软质聚醚型聚氨酯泡沫塑料的要求。回弹率≥35%、75％压缩永久变形≤8%、65％/25％压陷比合格、拉伸强度≥90kPa、撕裂强度≥1.8N/cm、干热老化后拉伸强度≥55kPa、干热老化拉伸强度变化率≤±30%、湿热老化后拉伸强度≥55kPa、湿热老化拉伸强度变化率≤±30%。响应人必须提供由有资质的第三方检验机构出具的名称为《海绵》的检测报告复印件，检测依据：GB/T 10802-2006、GB 20286-2006，检测内容包含但不限于以下项目：回弹率、75％压缩永久变形≤8%、65％/25％压陷比、拉伸强度、撕裂强度、干热老化后拉伸强度、干热老化拉伸强度变化率、湿热老化后拉伸强度、湿热老化拉伸强度变化率。检验报告名称和检验依据及检测内容不符的或不提供的，响应无效。检测报告上必须有网络查询二维码， 方便查询真伪（响应现场查验）。 3、橡胶木内框架，辅材采用红松木，木材经干燥、防虫、防腐处理，木材全干密度≧0.50g/cm³，含水率低于16%；内部衬垫物干燥卫生，高强度蛇形弹簧和高弹力绷带打底。 ▲4、蛇形弹簧：GB/T 3325-2017 金属家具通用技术条件，金属件外观性能要求（喷涂层）合格。 ▲5、脚架：采用优质钢架，钢架的涂层中可溶性重金属（可溶性铅、可溶性镉、可溶性铬、可溶性汞）、硬度、附着力、抗盐雾性能符合GB/T 10125-2021、GB/T 3325-2017、QB/T 4767-2014等要求。响应人必须提供由有资质的第三方检验机构出具的名称为《钢架》的检测报告复印件，检测依据：GB/T 3325-2017、QB/T 4767-2014，检测内容包含但不限于以下项目：可溶性重金属、硬度、附着力、抗盐雾性能。检验报告名称和检验依据及检测内容不符的或不提供的，响应无效。检测报告上必须有网络查询二维码， 方便查询真伪（响应现场查验）。 ▲6、沙发：符合QB/T 1952.1-2023 《软体家具 沙发》标准要求，外形对称度（座面对称度、背面对称度）合格、外观性能（面料、缝纫和包覆、五金件及其配件安装）合格、力学性能（沙发座背及扶手耐久性、压缩量）合格、结构安全性合格、有害物质限量（甲醛释放量、苯、甲苯、二甲苯、总挥发性有机化合物TVOC、皮革可分解致癌芳香胺染料）均合格、阻燃剂（多溴联苯、多溴二苯醚）合格。响应人必须提供由有资质的第三方检验机构出具的名称为《沙发》的检测报告复印件，检测依据：QB/T 1952.1-2023，检测内容包含但不限于以下项目：力学性能、结构安全性合格、有害物质限量、阻燃剂。检验报告名称和检验依据及检测内容不符的或不提供的，响应无效。检测报告上必须有网络查询二维码， 方便查询真伪（响应现场查验）。 | 12 | 张 | 1402.3333 | 16828
消化内镜中心候诊区 | 3 | 洽谈桌 |  | 约φ700*710Hmm | ▲1、桌面为25mm厚烤漆面板：基材为优质中密度纤维板，符合 GB/T 11718-2021、GB/T 35601-2017的要求：尺寸偏差合格，密度0.65～0.80g/cm³，板内密度偏差±10%，含水率3～13%，静曲强度μʟ=23.0MPa，弹性模量μʟ=1800MPa，吸水厚度膨胀率μᵤ=9.0%，表面胶合强度μʟ=0.90MPa，板面握螺钉力≥1190N，板边握螺钉力≥820N，甲醛释放量≤0.05mg/m³，挥发性有机化合物（72h）的苯≤10μg/m³，甲苯≤20μg/m³，二甲苯≤20μg/m³，总挥发性有机化合物（TVOC）≤100μg/m³ 。响应人必须提供由有资质的第三方检验机构出具的名称为《中密度纤维板》的检测报告复印件，检测依据：GB/T 11718-2021、GB/T 35601-2017，检测内容包含但不限于以下项目：密度，板内密度，含水率，静曲强度，弹性模量，吸水厚度膨胀率，表面胶合强度，板面握螺钉力，板边握螺钉力，甲醛释放量，挥发性有机化合物（72h）的苯、甲苯、二甲苯，总挥发性有机化合物（TVOC）。检验报告名称和检验依据及检测内容不符的或不提供的，响应无效。检测报告上必须有网络查询二维码， 方便查询真伪（响应现场查验）。 ▲2、脚架：采用优质2.0mm厚冷轧钢板经折弯、焊接、抛光、打磨喷涂成型，钢板的力学性能、弯曲试验合格、表面质量合格、表面结构、腐蚀试验符合GB/T11253-2019、GB/T10125-2021、GB/T 6461-2002的要求。响应人必须提供由有资质的第三方检验机构出具的名称为《冷轧钢板》的检测报告复印件，检测依据：GB/T11253-2019、GB/T10125-2021、GB/T 6461-2002，检测内容包含但不限于以下项目：力学性能、弯曲试验合格、表面质量合格、表面结构、腐蚀试验。检验报告名称和检验依据及检测内容不符的或不提供的，响应无效。检测报告上必须有网络查询二维码， 方便查询真伪（响应现场查验）。 ▲3、洽谈桌（休闲桌）：GB/T 3324-2017 木家具通用技术条件。形状和位置公差（翘曲度、平整度、底脚平稳性） 合格；表面理化性能要求（软硬质覆面耐冷热循环、软硬质覆面耐干热、软硬质覆面耐湿热、软硬质覆面耐划痕、软硬质覆面抗冲击、软硬质覆面表面耐磨性、软硬质覆面耐污染性能、软硬质覆面耐光色牢度）均检测合格。响应人必须提供由有资质的第三方检验机构出具的名称为《洽谈桌（休闲椅）》检测报告复印件，检测依据：GB/T 3324-2017 ，检测内容包含但不限于以下项目：形状和位置公差（翘曲度、平整度、底脚平稳性） ；表面理化性能要求（软硬质覆面耐冷热循环、软硬质覆面耐干热、软硬质覆面耐湿热、软硬质覆面耐划痕、软硬质覆面抗冲击、软硬质覆面表面耐磨性、软硬质覆面耐污染性能、软硬质覆面耐光色牢度）。检验报告名称和检验依据及检测内容不符或不提供的，响应无效。检测报告上必须有网络查询二维码， 方便查询真伪（响应现场查验）。 | 6 | 个 | 643.6667 | 3862
门诊三楼连廊
门诊三楼连廊候诊区 | 1 | 候诊区定制沙发 |  | 约700L*720D*870Hmm | ▲1、面料：采用优质1.0mm厚医用级PU皮，可使用消毒液进行擦拭消毒，符合QB/T 4045-2010标准，甲醛≤75mg，可萃取的重金属（锑、砷、铅、镉、铬、铬六价、钴、铜、镍、汞）含量合格，可裂解出致癌芳香胺的偶氮染料≤30mg，五氯苯酚≤0.5mg，色牢度（沾色）（耐水、耐酸汗液、耐碱汗液、耐干摩擦）≥4级。 ▲2、海绵：符合GB/T 10802-2006 通用软质聚醚型聚氨酯泡沫塑料的要求。回弹率≥35%、75％压缩永久变形≤8%、65％/25％压陷比合格、拉伸强度≥90kPa、撕裂强度≥1.8N/cm、干热老化后拉伸强度≥55kPa、干热老化拉伸强度变化率≤±30%、湿热老化后拉伸强度≥55kPa、湿热老化拉伸强度变化率≤±30%。响应人必须提供由有资质的第三方检验机构出具的名称为《海绵》的检测报告复印件，检测依据：GB/T 10802-2006、GB 20286-2006，检测内容包含但不限于以下项目：回弹率、75％压缩永久变形≤8%、65％/25％压陷比、拉伸强度、撕裂强度、干热老化后拉伸强度、干热老化拉伸强度变化率、湿热老化后拉伸强度、湿热老化拉伸强度变化率。检验报告名称和检验依据及检测内容不符的或不提供的，响应无效。检测报告上必须有网络查询二维码， 方便查询真伪（响应现场查验）。 3、橡胶木内框架，辅材采用红松木，木材经干燥、防虫、防腐处理，木材全干密度≧0.50g/cm³，含水率低于16%；内部衬垫物干燥卫生，高强度蛇形弹簧和高弹力绷带打底。 ▲4、蛇形弹簧：GB/T 3325-2017 金属家具通用技术条件，金属件外观性能要求（喷涂层）合格。 ▲5、脚架：采用优质钢架，钢架的涂层中可溶性重金属（可溶性铅、可溶性镉、可溶性铬、可溶性汞）、硬度、附着力、抗盐雾性能符合GB/T 10125-2021、GB/T 3325-2017、QB/T 4767-2014等要求。响应人必须提供由有资质的第三方检验机构出具的名称为《钢架》的检测报告复印件，检测依据：GB/T 3325-2017、QB/T 4767-2014，检测内容包含但不限于以下项目：可溶性重金属、硬度、附着力、抗盐雾性能。检验报告名称和检验依据及检测内容不符的或不提供的，响应无效。检测报告上必须有网络查询二维码， 方便查询真伪（响应现场查验）。 ▲6、沙发：符合QB/T 1952.1-2023 《软体家具 沙发》标准要求，外形对称度（座面对称度、背面对称度）合格、外观性能（面料、缝纫和包覆、五金件及其配件安装）合格、力学性能（沙发座背及扶手耐久性、压缩量）合格、结构安全性合格、有害物质限量（甲醛释放量、苯、甲苯、二甲苯、总挥发性有机化合物TVOC、皮革可分解致癌芳香胺染料）均合格、阻燃剂（多溴联苯、多溴二苯醚）合格。响应人必须提供由有资质的第三方检验机构出具的名称为《沙发》的检测报告复印件，检测依据：QB/T 1952.1-2023，检测内容包含但不限于以下项目：力学性能、结构安全性合格、有害物质限量、阻燃剂。检验报告名称和检验依据及检测内容不符的或不提供的，响应无效。检测报告上必须有网络查询二维码， 方便查询真伪（响应现场查验）。 | 24 | 张 | 1402.3333 | 33656
| 2 | 候诊区定制沙发（配靠枕） |  | 约870L*900D*820Hmm |  | 24 | 张 | 1492.2 | 35812.8
门诊三楼连廊候诊区 | 3 | 洽谈桌 |  | 约φ700*710Hmm | ▲1、桌面为25mm厚烤漆面板：基材为优质中密度纤维板，符合 GB/T 11718-2021、GB/T 35601-2017的要求：尺寸偏差合格，密度0.65～0.80g/cm³，板内密度偏差±10%，含水率3～13%，静曲强度μʟ=23.0MPa，弹性模量μʟ=1800MPa，吸水厚度膨胀率μᵤ=9.0%，表面胶合强度μʟ=0.90MPa，板面握螺钉力≥1190N，板边握螺钉力≥820N，甲醛释放量≤0.05mg/m³，挥发性有机化合物（72h）的苯≤10μg/m³，甲苯≤20μg/m³，二甲苯≤20μg/m³，总挥发性有机化合物（TVOC）≤100μg/m³ 。响应人必须提供由有资质的第三方检验机构出具的名称为《中密度纤维板》的检测报告复印件，检测依据：GB/T 11718-2021、GB/T 35601-2017，检测内容包含但不限于以下项目：密度，板内密度，含水率，静曲强度，弹性模量，吸水厚度膨胀率，表面胶合强度，板面握螺钉力，板边握螺钉力，甲醛释放量，挥发性有机化合物（72h）的苯、甲苯、二甲苯，总挥发性有机化合物（TVOC）。检验报告名称和检验依据及检测内容不符的或不提供的，响应无效。检测报告上必须有网络查询二维码， 方便查询真伪（响应现场查验）。 ▲2、脚架：采用优质2.0mm厚冷轧钢板经折弯、焊接、抛光、打磨喷涂成型，钢板的力学性能、弯曲试验合格、表面质量合格、表面结构、腐蚀试验符合GB/T11253-2019、GB/T10125-2021、GB/T 6461-2002的要求。响应人必须提供由有资质的第三方检验机构出具的名称为《冷轧钢板》的检测报告复印件，检测依据：GB/T11253-2019、GB/T10125-2021、GB/T 6461-2002，检测内容包含但不限于以下项目：力学性能、弯曲试验合格、表面质量合格、表面结构、腐蚀试验。检验报告名称和检验依据及检测内容不符的或不提供的，响应无效。检测报告上必须有网络查询二维码， 方便查询真伪（响应现场查验）。 ▲3、洽谈桌（休闲桌）：GB/T 3324-2017 木家具通用技术条件。形状和位置公差（翘曲度、平整度、底脚平稳性） 合格；表面理化性能要求（软硬质覆面耐冷热循环、软硬质覆面耐干热、软硬质覆面耐湿热、软硬质覆面耐划痕、软硬质覆面抗冲击、软硬质覆面表面耐磨性、软硬质覆面耐污染性能、软硬质覆面耐光色牢度）均检测合格。响应人必须提供由有资质的第三方检验机构出具的名称为《洽谈桌（休闲椅）》检测报告复印件，检测依据：GB/T 3324-2017 ，检测内容包含但不限于以下项目：形状和位置公差（翘曲度、平整度、底脚平稳性） ；表面理化性能要求（软硬质覆面耐冷热循环、软硬质覆面耐干热、软硬质覆面耐湿热、软硬质覆面耐划痕、软硬质覆面抗冲击、软硬质覆面表面耐磨性、软硬质覆面耐污染性能、软硬质覆面耐光色牢度）。检验报告名称和检验依据及检测内容不符或不提供的，响应无效。检测报告上必须有网络查询二维码， 方便查询真伪（响应现场查验）。 | 24 | 个 | 643.6667 | 15448
门诊三楼中医科
中医科候诊区 | 1 | 候诊区定制中式沙发 |  | 约2000L*850D*870Hmm | ▲1、面料：采用优质1.0mm厚医用级PU皮，可使用消毒液进行擦拭消毒，符合QB/T 4045-2010标准，甲醛≤75mg，可萃取的重金属（锑、砷、铅、镉、铬、铬六价、钴、铜、镍、汞）含量合格，可裂解出致癌芳香胺的偶氮染料≤30mg，五氯苯酚≤0.5mg，色牢度（沾色）（耐水、耐酸汗液、耐碱汗液、耐干摩擦）≥4级。 ▲2、海绵：符合GB/T 10802-2006 通用软质聚醚型聚氨酯泡沫塑料的要求。回弹率≥35%、75％压缩永久变形≤8%、65％/25％压陷比合格、拉伸强度≥90kPa、撕裂强度≥1.8N/cm、干热老化后拉伸强度≥55kPa、干热老化拉伸强度变化率≤±30%、湿热老化后拉伸强度≥55kPa、湿热老化拉伸强度变化率≤±30%。响应人必须提供由有资质的第三方检验机构出具的名称为《海绵》的检测报告复印件，检测依据：GB/T 10802-2006、GB 20286-2006，检测内容包含但不限于以下项目：回弹率、75％压缩永久变形≤8%、65％/25％压陷比、拉伸强度、撕裂强度、干热老化后拉伸强度、干热老化拉伸强度变化率、湿热老化后拉伸强度、湿热老化拉伸强度变化率。检验报告名称和检验依据及检测内容不符的或不提供的，响应无效。检测报告上必须有网络查询二维码， 方便查询真伪（响应现场查验）。 ▲3、框架基材采用优质白蜡木，经过防霉、防腐、防变色处理，木质结构均匀，易加工着色，含水率8～15％；木制件甲醛释放量≤1.5 mg/L。表面均采用传统油漆工艺，木材经烘干除虫等表面处理工艺后喷优质环保的油漆，两底三面漆。 | 9 | 张 | 8216.6667 | 73950
| 2 | 候诊区茶几 |  | 约500L*500D*600Hmm | ▲1、框架基材采用优质白蜡木，经过防霉、防腐、防变色处理，木质结构均匀，易加工着色，含水率8～15％；木制件甲醛释放量≤1.5 mg/L。表面均采用传统油漆工艺，木材经烘干除虫等表面处理工艺后喷优质环保的油漆，两底三面漆。 ▲2、家具用胶粘剂符合《GB 18583-2008》标准要求；总挥发性有机物≤110g/L；甲苯+二甲苯≤10g/kg；苯≤0.20g/kg；黏度≥0.5Pa·s；不挥发物≥35％；游离甲醛≤1.0g/kg；最低成膜温度≤2℃；压缩剪切强度的干强度≥10MPa、湿强度≥3MPa；pH值3-7。响应人必须提供由有资质的第三方检验机构出具的名称为《家具用胶粘剂》的检测报告复印件，检测依据：GB 18583-2008，检测内容包含但不限于以下项目：总挥发性有机物；甲苯+二甲苯；苯；黏度；不挥发物；游离甲醛；最低成膜温度；压缩剪切强度的干强度、湿强度；pH值。检验报告名称和检验依据及检测内容不符的或不提供的，响应无效。检测报告上必须有网络查询二维码， 方便查询真伪（响应现场查验）。 | 4 | 个 | 1780.3333 | 7121.3333
门诊三楼骨科
骨科候诊区 | 1 | 候诊区定制沙发 |  | 约1900L*790D*800Hmm | ▲1、面料：采用优质1.0mm厚医用级PU皮，可使用消毒液进行擦拭消毒，符合QB/T 4045-2010标准，甲醛≤75mg，可萃取的重金属（锑、砷、铅、镉、铬、铬六价、钴、铜、镍、汞）含量合格，可裂解出致癌芳香胺的偶氮染料≤30mg，五氯苯酚≤0.5mg，色牢度（沾色）（耐水、耐酸汗液、耐碱汗液、耐干摩擦）≥4级。 ▲2、海绵：符合GB/T 10802-2006 通用软质聚醚型聚氨酯泡沫塑料的要求。回弹率≥35%、75％压缩永久变形≤8%、65％/25％压陷比合格、拉伸强度≥90kPa、撕裂强度≥1.8N/cm、干热老化后拉伸强度≥55kPa、干热老化拉伸强度变化率≤±30%、湿热老化后拉伸强度≥55kPa、湿热老化拉伸强度变化率≤±30%。响应人必须提供由有资质的第三方检验机构出具的名称为《海绵》的检测报告复印件，检测依据：GB/T 10802-2006、GB 20286-2006，检测内容包含但不限于以下项目：回弹率、75％压缩永久变形≤8%、65％/25％压陷比、拉伸强度、撕裂强度、干热老化后拉伸强度、干热老化拉伸强度变化率、湿热老化后拉伸强度、湿热老化拉伸强度变化率。检验报告名称和检验依据及检测内容不符的或不提供的，响应无效。检测报告上必须有网络查询二维码， 方便查询真伪（响应现场查验）。 3、橡胶木内框架，辅材采用红松木，木材经干燥、防虫、防腐处理，木材全干密度≧0.50g/cm³，含水率低于16%；内部衬垫物干燥卫生，高强度蛇形弹簧和高弹力绷带打底。 ▲4、蛇形弹簧：GB/T 3325-2017 金属家具通用技术条件，金属件外观性能要求（喷涂层）合格。 ▲5、脚架：采用优质钢架，钢架的涂层中可溶性重金属（可溶性铅、可溶性镉、可溶性铬、可溶性汞）、硬度、附着力、抗盐雾性能符合GB/T 10125-2021、GB/T 3325-2017、QB/T 4767-2014等要求。响应人必须提供由有资质的第三方检验机构出具的名称为《钢架》的检测报告复印件，检测依据：GB/T 3325-2017、QB/T 4767-2014，检测内容包含但不限于以下项目：可溶性重金属、硬度、附着力、抗盐雾性能。检验报告名称和检验依据及检测内容不符的或不提供的，响应无效。检测报告上必须有网络查询二维码， 方便查询真伪（响应现场查验）。 ▲6、沙发：符合QB/T 1952.1-2023 《软体家具 沙发》标准要求，外形对称度（座面对称度、背面对称度）合格、外观性能（面料、缝纫和包覆、五金件及其配件安装）合格、力学性能（沙发座背及扶手耐久性、压缩量）合格、结构安全性合格、有害物质限量（甲醛释放量、苯、甲苯、二甲苯、总挥发性有机化合物TVOC、皮革可分解致癌芳香胺染料）均合格、阻燃剂（多溴联苯、多溴二苯醚）合格。响应人必须提供由有资质的第三方检验机构出具的名称为《沙发》的检测报告复印件，检测依据：QB/T 1952.1-2023，检测内容包含但不限于以下项目：力学性能、结构安全性合格、有害物质限量、阻燃剂。检验报告名称和检验依据及检测内容不符的或不提供的，响应无效。检测报告上必须有网络查询二维码， 方便查询真伪（响应现场查验）。 | 10 | 张 | 2359.3333 | 23593.3333
骨科候诊区 | 2 | 洽谈桌 |  | 约φ700*710Hmm | ▲1、桌面为25mm厚烤漆面板：基材为优质中密度纤维板，符合 GB/T 11718-2021、GB/T 35601-2017的要求：尺寸偏差合格，密度0.65～0.80g/cm³，板内密度偏差±10%，含水率3～13%，静曲强度μʟ=23.0MPa，弹性模量μʟ=1800MPa，吸水厚度膨胀率μᵤ=9.0%，表面胶合强度μʟ=0.90MPa，板面握螺钉力≥1190N，板边握螺钉力≥820N，甲醛释放量≤0.05mg/m³，挥发性有机化合物（72h）的苯≤10μg/m³，甲苯≤20μg/m³，二甲苯≤20μg/m³，总挥发性有机化合物（TVOC）≤100μg/m³ 。响应人必须提供由有资质的第三方检验机构出具的名称为《中密度纤维板》的检测报告复印件，检测依据：GB/T 11718-2021、GB/T 35601-2017，检测内容包含但不限于以下项目：密度，板内密度，含水率，静曲强度，弹性模量，吸水厚度膨胀率，表面胶合强度，板面握螺钉力，板边握螺钉力，甲醛释放量，挥发性有机化合物（72h）的苯、甲苯、二甲苯，总挥发性有机化合物（TVOC）。检验报告名称和检验依据及检测内容不符的或不提供的，响应无效。检测报告上必须有网络查询二维码， 方便查询真伪（响应现场查验）。 ▲2、脚架：采用优质2.0mm厚冷轧钢板经折弯、焊接、抛光、打磨喷涂成型，钢板的力学性能、弯曲试验合格、表面质量合格、表面结构、腐蚀试验符合GB/T11253-2019、GB/T10125-2021、GB/T 6461-2002的要求。响应人必须提供由有资质的第三方检验机构出具的名称为《冷轧钢板》的检测报告复印件，检测依据：GB/T11253-2019、GB/T10125-2021、GB/T 6461-2002，检测内容包含但不限于以下项目：力学性能、弯曲试验合格、表面质量合格、表面结构、腐蚀试验。检验报告名称和检验依据及检测内容不符的或不提供的，响应无效。检测报告上必须有网络查询二维码， 方便查询真伪（响应现场查验）。 ▲3、洽谈桌（休闲桌）：GB/T 3324-2017 木家具通用技术条件。形状和位置公差（翘曲度、平整度、底脚平稳性） 合格；表面理化性能要求（软硬质覆面耐冷热循环、软硬质覆面耐干热、软硬质覆面耐湿热、软硬质覆面耐划痕、软硬质覆面抗冲击、软硬质覆面表面耐磨性、软硬质覆面耐污染性能、软硬质覆面耐光色牢度）均检测合格。响应人必须提供由有资质的第三方检验机构出具的名称为《洽谈桌（休闲椅）》检测报告复印件，检测依据：GB/T 3324-2017 ，检测内容包含但不限于以下项目：形状和位置公差（翘曲度、平整度、底脚平稳性） ；表面理化性能要求（软硬质覆面耐冷热循环、软硬质覆面耐干热、软硬质覆面耐湿热、软硬质覆面耐划痕、软硬质覆面抗冲击、软硬质覆面表面耐磨性、软硬质覆面耐污染性能、软硬质覆面耐光色牢度）。检验报告名称和检验依据及检测内容不符或不提供的，响应无效。检测报告上必须有网络查询二维码， 方便查询真伪（响应现场查验）。 | 6 | 个 | 643.6667 | 3862
门诊二楼连廊
门诊二楼连廊候诊区 | 1 | 候诊区定制沙发 |  | 约700L*720D*870Hmm | ▲1、面料：采用优质1.0mm厚医用级PU皮，可使用消毒液进行擦拭消毒，符合QB/T 4045-2010标准，甲醛≤75mg，可萃取的重金属（锑、砷、铅、镉、铬、铬六价、钴、铜、镍、汞）含量合格，可裂解出致癌芳香胺的偶氮染料≤30mg，五氯苯酚≤0.5mg，色牢度（沾色）（耐水、耐酸汗液、耐碱汗液、耐干摩擦）≥4级。 ▲2、海绵：符合GB/T 10802-2006 通用软质聚醚型聚氨酯泡沫塑料的要求。回弹率≥35%、75％压缩永久变形≤8%、65％/25％压陷比合格、拉伸强度≥90kPa、撕裂强度≥1.8N/cm、干热老化后拉伸强度≥55kPa、干热老化拉伸强度变化率≤±30%、湿热老化后拉伸强度≥55kPa、湿热老化拉伸强度变化率≤±30%。响应人必须提供由有资质的第三方检验机构出具的名称为《海绵》的检测报告复印件，检测依据：GB/T 10802-2006、GB 20286-2006，检测内容包含但不限于以下项目：回弹率、75％压缩永久变形≤8%、65％/25％压陷比、拉伸强度、撕裂强度、干热老化后拉伸强度、干热老化拉伸强度变化率、湿热老化后拉伸强度、湿热老化拉伸强度变化率。检验报告名称和检验依据及检测内容不符的或不提供的，响应无效。检测报告上必须有网络查询二维码， 方便查询真伪（响应现场查验）。 3、橡胶木内框架，辅材采用红松木，木材经干燥、防虫、防腐处理，木材全干密度≧0.50g/cm³，含水率低于16%；内部衬垫物干燥卫生，高强度蛇形弹簧和高弹力绷带打底。 ▲4、蛇形弹簧：GB/T 3325-2017 金属家具通用技术条件，金属件外观性能要求（喷涂层）合格。 ▲5、脚架：采用优质钢架，钢架的涂层中可溶性重金属（可溶性铅、可溶性镉、可溶性铬、可溶性汞）、硬度、附着力、抗盐雾性能符合GB/T 10125-2021、GB/T 3325-2017、QB/T 4767-2014等要求。响应人必须提供由有资质的第三方检验机构出具的名称为《钢架》的检测报告复印件，检测依据：GB/T 3325-2017、QB/T 4767-2014，检测内容包含但不限于以下项目：可溶性重金属、硬度、附着力、抗盐雾性能。检验报告名称和检验依据及检测内容不符的或不提供的，响应无效。检测报告上必须有网络查询二维码， 方便查询真伪（响应现场查验）。 ▲6、沙发：符合QB/T 1952.1-2023 《软体家具 沙发》标准要求，外形对称度（座面对称度、背面对称度）合格、外观性能（面料、缝纫和包覆、五金件及其配件安装）合格、力学性能（沙发座背及扶手耐久性、压缩量）合格、结构安全性合格、有害物质限量（甲醛释放量、苯、甲苯、二甲苯、总挥发性有机化合物TVOC、皮革可分解致癌芳香胺染料）均合格、阻燃剂（多溴联苯、多溴二苯醚）合格。响应人必须提供由有资质的第三方检验机构出具的名称为《沙发》的检测报告复印件，检测依据：QB/T 1952.1-2023，检测内容包含但不限于以下项目：力学性能、结构安全性合格、有害物质限量、阻燃剂。检验报告名称和检验依据及检测内容不符的或不提供的，响应无效。检测报告上必须有网络查询二维码， 方便查询真伪（响应现场查验）。 | 24 | 张 | 1402.3333 | 33656
门诊二楼连廊候诊区 | 2 | 候诊区定制沙发（配靠枕） |  | 约870L*900D*820Hmm |  | 24 | 张 | 1492.2 | 35812.8
| 3 | 洽谈桌 |  | 约φ700*710Hmm | ▲1、桌面为25mm厚烤漆面板：基材为优质中密度纤维板，符合 GB/T 11718-2021、GB/T 35601-2017的要求：尺寸偏差合格，密度0.65～0.80g/cm³，板内密度偏差±10%，含水率3～13%，静曲强度μʟ=23.0MPa，弹性模量μʟ=1800MPa，吸水厚度膨胀率μᵤ=9.0%，表面胶合强度μʟ=0.90MPa，板面握螺钉力≥1190N，板边握螺钉力≥820N，甲醛释放量≤0.05mg/m³，挥发性有机化合物（72h）的苯≤10μg/m³，甲苯≤20μg/m³，二甲苯≤20μg/m³，总挥发性有机化合物（TVOC）≤100μg/m³ 。响应人必须提供由有资质的第三方检验机构出具的名称为《中密度纤维板》的检测报告复印件，检测依据：GB/T 11718-2021、GB/T 35601-2017，检测内容包含但不限于以下项目：密度，板内密度，含水率，静曲强度，弹性模量，吸水厚度膨胀率，表面胶合强度，板面握螺钉力，板边握螺钉力，甲醛释放量，挥发性有机化合物（72h）的苯、甲苯、二甲苯，总挥发性有机化合物（TVOC）。检验报告名称和检验依据及检测内容不符的或不提供的，响应无效。检测报告上必须有网络查询二维码， 方便查询真伪（响应现场查验）。 ▲2、脚架：采用优质2.0mm厚冷轧钢板经折弯、焊接、抛光、打磨喷涂成型，钢板的力学性能、弯曲试验合格、表面质量合格、表面结构、腐蚀试验符合GB/T11253-2019、GB/T10125-2021、GB/T 6461-2002的要求。响应人必须提供由有资质的第三方检验机构出具的名称为《冷轧钢板》的检测报告复印件，检测依据：GB/T11253-2019、GB/T10125-2021、GB/T 6461-2002，检测内容包含但不限于以下项目：力学性能、弯曲试验合格、表面质量合格、表面结构、腐蚀试验。检验报告名称和检验依据及检测内容不符的或不提供的，响应无效。检测报告上必须有网络查询二维码， 方便查询真伪（响应现场查验）。 ▲3、洽谈桌（休闲桌）：GB/T 3324-2017 木家具通用技术条件。形状和位置公差（翘曲度、平整度、底脚平稳性） 合格；表面理化性能要求（软硬质覆面耐冷热循环、软硬质覆面耐干热、软硬质覆面耐湿热、软硬质覆面耐划痕、软硬质覆面抗冲击、软硬质覆面表面耐磨性、软硬质覆面耐污染性能、软硬质覆面耐光色牢度）均检测合格。响应人必须提供由有资质的第三方检验机构出具的名称为《洽谈桌（休闲椅）》检测报告复印件，检测依据：GB/T 3324-2017 ，检测内容包含但不限于以下项目：形状和位置公差（翘曲度、平整度、底脚平稳性） ；表面理化性能要求（软硬质覆面耐冷热循环、软硬质覆面耐干热、软硬质覆面耐湿热、软硬质覆面耐划痕、软硬质覆面抗冲击、软硬质覆面表面耐磨性、软硬质覆面耐污染性能、软硬质覆面耐光色牢度）。检验报告名称和检验依据及检测内容不符或不提供的，响应无效。检测报告上必须有网络查询二维码， 方便查询真伪（响应现场查验）。 | 24 | 个 | 643.6667 | 15448
门诊二楼神经内科、神经外科、三楼普外科
神经内科、神经外科候诊区 | 1 | 候诊区定制沙发 |  | 约1900L*790D*800Hmm | ▲1、面料：采用优质1.0mm厚医用级PU皮，可使用消毒液进行擦拭消毒，符合QB/T 4045-2010标准，甲醛≤75mg，可萃取的重金属（锑、砷、铅、镉、铬、铬六价、钴、铜、镍、汞）含量合格，可裂解出致癌芳香胺的偶氮染料≤30mg，五氯苯酚≤0.5mg，色牢度（沾色）（耐水、耐酸汗液、耐碱汗液、耐干摩擦）≥4级。 ▲2、海绵：符合GB/T 10802-2006 通用软质聚醚型聚氨酯泡沫塑料的要求。回弹率≥35%、75％压缩永久变形≤8%、65％/25％压陷比合格、拉伸强度≥90kPa、撕裂强度≥1.8N/cm、干热老化后拉伸强度≥55kPa、干热老化拉伸强度变化率≤±30%、湿热老化后拉伸强度≥55kPa、湿热老化拉伸强度变化率≤±30%。响应人必须提供由有资质的第三方检验机构出具的名称为《海绵》的检测报告复印件，检测依据：GB/T 10802-2006、GB 20286-2006，检测内容包含但不限于以下项目：回弹率、75％压缩永久变形≤8%、65％/25％压陷比、拉伸强度、撕裂强度、干热老化后拉伸强度、干热老化拉伸强度变化率、湿热老化后拉伸强度、湿热老化拉伸强度变化率。检验报告名称和检验依据及检测内容不符的或不提供的，响应无效。检测报告上必须有网络查询二维码， 方便查询真伪（响应现场查验）。 3、橡胶木内框架，辅材采用红松木，木材经干燥、防虫、防腐处理，木材全干密度≧0.50g/cm³，含水率低于16%；内部衬垫物干燥卫生，高强度蛇形弹簧和高弹力绷带打底。 ▲4、蛇形弹簧：GB/T 3325-2017 金属家具通用技术条件，金属件外观性能要求（喷涂层）合格。 ▲5、脚架：采用优质钢架，钢架的涂层中可溶性重金属（可溶性铅、可溶性镉、可溶性铬、可溶性汞）、硬度、附着力、抗盐雾性能符合GB/T 10125-2021、GB/T 3325-2017、QB/T 4767-2014等要求。响应人必须提供由有资质的第三方检验机构出具的名称为《钢架》的检测报告复印件，检测依据：GB/T 3325-2017、QB/T 4767-2014，检测内容包含但不限于以下项目：可溶性重金属、硬度、附着力、抗盐雾性能。检验报告名称和检验依据及检测内容不符的或不提供的，响应无效。检测报告上必须有网络查询二维码， 方便查询真伪（响应现场查验）。 ▲6、沙发：符合QB/T 1952.1-2023 《软体家具 沙发》标准要求，外形对称度（座面对称度、背面对称度）合格、外观性能（面料、缝纫和包覆、五金件及其配件安装）合格、力学性能（沙发座背及扶手耐久性、压缩量）合格、结构安全性合格、有害物质限量（甲醛释放量、苯、甲苯、二甲苯、总挥发性有机化合物TVOC、皮革可分解致癌芳香胺染料）均合格、阻燃剂（多溴联苯、多溴二苯醚）合格。响应人必须提供由有资质的第三方检验机构出具的名称为《沙发》的检测报告复印件，检测依据：QB/T 1952.1-2023，检测内容包含但不限于以下项目：力学性能、结构安全性合格、有害物质限量、阻燃剂。检验报告名称和检验依据及检测内容不符的或不提供的，响应无效。检测报告上必须有网络查询二维码， 方便查询真伪（响应现场查验）。 | 15 | 张 | 2359.3333 | 35390
神经内科、神经外科候诊区 | 2 | 洽谈桌 |  | 约φ700*710Hmm | ▲1、桌面为25mm厚烤漆面板：基材为优质中密度纤维板，符合 GB/T 11718-2021、GB/T 35601-2017的要求：尺寸偏差合格，密度0.65～0.80g/cm³，板内密度偏差±10%，含水率3～13%，静曲强度μʟ=23.0MPa，弹性模量μʟ=1800MPa，吸水厚度膨胀率μᵤ=9.0%，表面胶合强度μʟ=0.90MPa，板面握螺钉力≥1190N，板边握螺钉力≥820N，甲醛释放量≤0.05mg/m³，挥发性有机化合物（72h）的苯≤10μg/m³，甲苯≤20μg/m³，二甲苯≤20μg/m³，总挥发性有机化合物（TVOC）≤100μg/m³ 。响应人必须提供由有资质的第三方检验机构出具的名称为《中密度纤维板》的检测报告复印件，检测依据：GB/T 11718-2021、GB/T 35601-2017，检测内容包含但不限于以下项目：密度，板内密度，含水率，静曲强度，弹性模量，吸水厚度膨胀率，表面胶合强度，板面握螺钉力，板边握螺钉力，甲醛释放量，挥发性有机化合物（72h）的苯、甲苯、二甲苯，总挥发性有机化合物（TVOC）。检验报告名称和检验依据及检测内容不符的或不提供的，响应无效。检测报告上必须有网络查询二维码， 方便查询真伪（响应现场查验）。 ▲2、脚架：采用优质2.0mm厚冷轧钢板经折弯、焊接、抛光、打磨喷涂成型，钢板的力学性能、弯曲试验合格、表面质量合格、表面结构、腐蚀试验符合GB/T11253-2019、GB/T10125-2021、GB/T 6461-2002的要求。响应人必须提供由有资质的第三方检验机构出具的名称为《冷轧钢板》的检测报告复印件，检测依据：GB/T11253-2019、GB/T10125-2021、GB/T 6461-2002，检测内容包含但不限于以下项目：力学性能、弯曲试验合格、表面质量合格、表面结构、腐蚀试验。检验报告名称和检验依据及检测内容不符的或不提供的，响应无效。检测报告上必须有网络查询二维码， 方便查询真伪（响应现场查验）。 ▲3、洽谈桌（休闲桌）：GB/T 3324-2017 木家具通用技术条件。形状和位置公差（翘曲度、平整度、底脚平稳性） 合格；表面理化性能要求（软硬质覆面耐冷热循环、软硬质覆面耐干热、软硬质覆面耐湿热、软硬质覆面耐划痕、软硬质覆面抗冲击、软硬质覆面表面耐磨性、软硬质覆面耐污染性能、软硬质覆面耐光色牢度）均检测合格。响应人必须提供由有资质的第三方检验机构出具的名称为《洽谈桌（休闲椅）》检测报告复印件，检测依据：GB/T 3324-2017 ，检测内容包含但不限于以下项目：形状和位置公差（翘曲度、平整度、底脚平稳性） ；表面理化性能要求（软硬质覆面耐冷热循环、软硬质覆面耐干热、软硬质覆面耐湿热、软硬质覆面耐划痕、软硬质覆面抗冲击、软硬质覆面表面耐磨性、软硬质覆面耐污染性能、软硬质覆面耐光色牢度）。检验报告名称和检验依据及检测内容不符或不提供的，响应无效。检测报告上必须有网络查询二维码， 方便查询真伪（响应现场查验）。 | 10 | 个 | 643.6667 | 6436.6667
门诊二楼产科
产科候诊区 | 1 | 候诊区定制沙发 |  | 约1900L*790D*800Hmm | ▲1、面料：采用优质1.0mm厚医用级PU皮，可使用消毒液进行擦拭消毒，符合QB/T 4045-2010标准，甲醛≤75mg，可萃取的重金属（锑、砷、铅、镉、铬、铬六价、钴、铜、镍、汞）含量合格，可裂解出致癌芳香胺的偶氮染料≤30mg，五氯苯酚≤0.5mg，色牢度（沾色）（耐水、耐酸汗液、耐碱汗液、耐干摩擦）≥4级。 ▲2、海绵：符合GB/T 10802-2006 通用软质聚醚型聚氨酯泡沫塑料的要求。回弹率≥35%、75％压缩永久变形≤8%、65％/25％压陷比合格、拉伸强度≥90kPa、撕裂强度≥1.8N/cm、干热老化后拉伸强度≥55kPa、干热老化拉伸强度变化率≤±30%、湿热老化后拉伸强度≥55kPa、湿热老化拉伸强度变化率≤±30%。响应人必须提供由有资质的第三方检验机构出具的名称为《海绵》的检测报告复印件，检测依据：GB/T 10802-2006、GB 20286-2006，检测内容包含但不限于以下项目：回弹率、75％压缩永久变形≤8%、65％/25％压陷比、拉伸强度、撕裂强度、干热老化后拉伸强度、干热老化拉伸强度变化率、湿热老化后拉伸强度、湿热老化拉伸强度变化率。检验报告名称和检验依据及检测内容不符的或不提供的，响应无效。检测报告上必须有网络查询二维码， 方便查询真伪（响应现场查验）。 3、橡胶木内框架，辅材采用红松木，木材经干燥、防虫、防腐处理，木材全干密度≧0.50g/cm³，含水率低于16%；内部衬垫物干燥卫生，高强度蛇形弹簧和高弹力绷带打底。 ▲4、蛇形弹簧：GB/T 3325-2017 金属家具通用技术条件，金属件外观性能要求（喷涂层）合格。 ▲5、脚架：采用优质钢架，钢架的涂层中可溶性重金属（可溶性铅、可溶性镉、可溶性铬、可溶性汞）、硬度、附着力、抗盐雾性能符合GB/T 10125-2021、GB/T 3325-2017、QB/T 4767-2014等要求。响应人必须提供由有资质的第三方检验机构出具的名称为《钢架》的检测报告复印件，检测依据：GB/T 3325-2017、QB/T 4767-2014，检测内容包含但不限于以下项目：可溶性重金属、硬度、附着力、抗盐雾性能。检验报告名称和检验依据及检测内容不符的或不提供的，响应无效。检测报告上必须有网络查询二维码， 方便查询真伪（响应现场查验）。 ▲6、沙发：符合QB/T 1952.1-2023 《软体家具 沙发》标准要求，外形对称度（座面对称度、背面对称度）合格、外观性能（面料、缝纫和包覆、五金件及其配件安装）合格、力学性能（沙发座背及扶手耐久性、压缩量）合格、结构安全性合格、有害物质限量（甲醛释放量、苯、甲苯、二甲苯、总挥发性有机化合物TVOC、皮革可分解致癌芳香胺染料）均合格、阻燃剂（多溴联苯、多溴二苯醚）合格。响应人必须提供由有资质的第三方检验机构出具的名称为《沙发》的检测报告复印件，检测依据：QB/T 1952.1-2023，检测内容包含但不限于以下项目：力学性能、结构安全性合格、有害物质限量、阻燃剂。检验报告名称和检验依据及检测内容不符的或不提供的，响应无效。检测报告上必须有网络查询二维码， 方便查询真伪（响应现场查验）。 | 10 | 张 | 2359.3333 | 23593.3333
产科候诊区 | 2 | 洽谈桌 |  | 约φ700*710Hmm | ▲1、桌面为25mm厚烤漆面板：基材为优质中密度纤维板，符合 GB/T 11718-2021、GB/T 35601-2017的要求：尺寸偏差合格，密度0.65～0.80g/cm³，板内密度偏差±10%，含水率3～13%，静曲强度μʟ=23.0MPa，弹性模量μʟ=1800MPa，吸水厚度膨胀率μᵤ=9.0%，表面胶合强度μʟ=0.90MPa，板面握螺钉力≥1190N，板边握螺钉力≥820N，甲醛释放量≤0.05mg/m³，挥发性有机化合物（72h）的苯≤10μg/m³，甲苯≤20μg/m³，二甲苯≤20μg/m³，总挥发性有机化合物（TVOC）≤100μg/m³ 。响应人必须提供由有资质的第三方检验机构出具的名称为《中密度纤维板》的检测报告复印件，检测依据：GB/T 11718-2021、GB/T 35601-2017，检测内容包含但不限于以下项目：密度，板内密度，含水率，静曲强度，弹性模量，吸水厚度膨胀率，表面胶合强度，板面握螺钉力，板边握螺钉力，甲醛释放量，挥发性有机化合物（72h）的苯、甲苯、二甲苯，总挥发性有机化合物（TVOC）。检验报告名称和检验依据及检测内容不符的或不提供的，响应无效。检测报告上必须有网络查询二维码， 方便查询真伪（响应现场查验）。 ▲2、脚架：采用优质2.0mm厚冷轧钢板经折弯、焊接、抛光、打磨喷涂成型，钢板的力学性能、弯曲试验合格、表面质量合格、表面结构、腐蚀试验符合GB/T11253-2019、GB/T10125-2021、GB/T 6461-2002的要求。响应人必须提供由有资质的第三方检验机构出具的名称为《冷轧钢板》的检测报告复印件，检测依据：GB/T11253-2019、GB/T10125-2021、GB/T 6461-2002，检测内容包含但不限于以下项目：力学性能、弯曲试验合格、表面质量合格、表面结构、腐蚀试验。检验报告名称和检验依据及检测内容不符的或不提供的，响应无效。检测报告上必须有网络查询二维码， 方便查询真伪（响应现场查验）。 ▲3、洽谈桌（休闲桌）：GB/T 3324-2017 木家具通用技术条件。形状和位置公差（翘曲度、平整度、底脚平稳性） 合格；表面理化性能要求（软硬质覆面耐冷热循环、软硬质覆面耐干热、软硬质覆面耐湿热、软硬质覆面耐划痕、软硬质覆面抗冲击、软硬质覆面表面耐磨性、软硬质覆面耐污染性能、软硬质覆面耐光色牢度）均检测合格。响应人必须提供由有资质的第三方检验机构出具的名称为《洽谈桌（休闲椅）》检测报告复印件，检测依据：GB/T 3324-2017 ，检测内容包含但不限于以下项目：形状和位置公差（翘曲度、平整度、底脚平稳性） ；表面理化性能要求（软硬质覆面耐冷热循环、软硬质覆面耐干热、软硬质覆面耐湿热、软硬质覆面耐划痕、软硬质覆面抗冲击、软硬质覆面表面耐磨性、软硬质覆面耐污染性能、软硬质覆面耐光色牢度）。检验报告名称和检验依据及检测内容不符或不提供的，响应无效。检测报告上必须有网络查询二维码， 方便查询真伪（响应现场查验）。 | 7 | 个 | 643.6667 | 4505.6667
门诊一楼儿科
儿科候诊区 | 1 | 候诊区定制长沙发 |  | 约1800L*775D*770Hmm | ▲1、面料：采用优质1.0mm厚医用级PU皮，可使用消毒液进行擦拭消毒，符合QB/T 4045-2010标准，甲醛≤75mg，可萃取的重金属（锑、砷、铅、镉、铬、铬六价、钴、铜、镍、汞）含量合格，可裂解出致癌芳香胺的偶氮染料≤30mg，五氯苯酚≤0.5mg，色牢度（沾色）（耐水、耐酸汗液、耐碱汗液、耐干摩擦）≥4级。 ▲2、海绵：符合GB/T 10802-2006 通用软质聚醚型聚氨酯泡沫塑料的要求。回弹率≥35%、75％压缩永久变形≤8% /65％/25％压陷比合格、拉伸强度≥90kPa、撕裂强度≥1.8N/cm、干热老化后拉伸强度≥55kPa、干热老化拉伸强度变化率≤±30%、湿热老化后拉伸强度≥55kPa、湿热老化拉伸强度变化率≤±30%。响应人必须提供由有资质的第三方检验机构出具的名称为《海绵》的检测报告复印件，检测依据：GB/T 10802-2006、GB 20286-2006，检测内容包含但不限于以下项目：回弹率、75％压缩永久变形≤8%、65％/25％压陷比、拉伸强度、撕裂强度、干热老化后拉伸强度、干热老化拉伸强度变化率、湿热老化后拉伸强度、湿热老化拉伸强度变化率。检验报告名称和检验依据及检测内容不符的或不提供的，响应无效。检测报告上必须有网络查询二维码， 方便查询真伪（响应现场查验）。 3、橡胶木内框架，辅材采用红松木，木材经干燥、防虫、防腐处理，木材全干密度≧0.50g/cm³，含水率低于16%；内部衬垫物干燥卫生，高强度蛇形弹簧和高弹力绷带打底。 ▲4、蛇形弹簧：GB/T 3325-2017 金属家具通用技术条件，金属件外观性能要求（喷涂层）合格。 ▲5、脚架：采用优质钢架，钢架的涂层中可溶性重金属（可溶性铅、可溶性镉、可溶性铬、可溶性汞）、硬度、附着力、抗盐雾性能符合GB/T 10125-2021、GB/T 3325-2017、QB/T 4767-2014等要求。响应人必须提供由有资质的第三方检验机构出具的名称为《钢架》的检测报告复印件，检测依据：GB/T 3325-2017、QB/T 4767-2014，检测内容包含但不限于以下项目：可溶性重金属、硬度、附着力、抗盐雾性能。检验报告名称和检验依据及检测内容不符的或不提供的，响应无效。检测报告上必须有网络查询二维码， 方便查询真伪（响应现场查验）。 | 18 | 张 | 2985.2667 | 53734.8
| 2 | 候诊区茶几 |  | 约600L*600D*420Hmm | ▲1、桌面采用基材为优质中密度纤维板，符合 GB/T 11718-2021、GB/T 35601-2017的要求：尺寸偏差合格，密度0.65～0.80g/cm³，板内密度偏差±10%，含水率3～13%，静曲强度μʟ=23.0MPa，弹性模量μʟ=1800MPa，吸水厚度膨胀率μᵤ=9.0%，表面胶合强度μʟ=0.90MPa，板面握螺钉力≥1190N，板边握螺钉力≥820N，甲醛释放量≤0.05mg/m³，挥发性有机化合物（72h）的苯≤10μg/m³，甲苯≤20μg/m³，二甲苯≤20μg/m³，总挥发性有机化合物（TVOC）≤100μg/m³ 。响应人必须提供由有资质的第三方检验机构出具的名称为《中密度纤维板》的检测报告复印件，检测依据：GB/T 11718-2021、GB/T 35601-2017，检测内容包含但不限于以下项目：密度，板内密度，含水率，静曲强度，弹性模量，吸水厚度膨胀率，表面胶合强度，板面握螺钉力，板边握螺钉力，甲醛释放量，挥发性有机化合物（72h）的苯、甲苯、二甲苯，总挥发性有机化合物（TVOC）。检验报告名称和检验依据及检测内容不符的或不提供的，响应无效。检测报告上必须有网络查询二维码， 方便查询真伪（响应现场查验）。 ▲2、脚架：采用优质2.0mm厚冷轧钢板经折弯、焊接、抛光、打磨喷涂成型，钢板的力学性能、弯曲试验合格、表面质量合格、表面结构、腐蚀试验符合GB/T11253-2019、GB/T10125-2021、GB/T 6461-2002的要求。响应人必须提供由有资质的第三方检验机构出具的名称为《冷轧钢板》的检测报告复印件，检测依据：GB/T11253-2019、GB/T10125-2021、GB/T 6461-2002，检测内容包含但不限于以下项目：力学性能、弯曲试验合格、表面质量合格、表面结构、腐蚀试验。检验报告名称和检验依据及检测内容不符的或不提供的，响应无效。检测报告上必须有网络查询二维码， 方便查询真伪（响应现场查验）。 | 18 | 个 | 660.8333 | 11895
门诊一楼住院登记
住院楼3楼门诊抽血室 | 1 | 候诊区定制沙发 |  | 约1900L*790D*800Hmm | ▲1、面料：采用优质1.0mm厚医用级PU皮，可使用消毒液进行擦拭消毒，符合QB/T 4045-2010标准，甲醛≤75mg，可萃取的重金属（锑、砷、铅、镉、铬、铬六价、钴、铜、镍、汞）含量合格，可裂解出致癌芳香胺的偶氮染料≤30mg，五氯苯酚≤0.5mg，色牢度（沾色）（耐水、耐酸汗液、耐碱汗液、耐干摩擦）≥4级。 ▲2、海绵：符合GB/T 10802-2006 通用软质聚醚型聚氨酯泡沫塑料的要求。回弹率≥35%、75％压缩永久变形≤8%、65％/25％压陷比合格、拉伸强度≥90kPa、撕裂强度≥1.8N/cm、干热老化后拉伸强度≥55kPa、干热老化拉伸强度变化率≤±30%、湿热老化后拉伸强度≥55kPa、湿热老化拉伸强度变化率≤±30%。响应人必须提供由有资质的第三方检验机构出具的名称为《海绵》的检测报告复印件，检测依据：GB/T 10802-2006、GB 20286-2006，检测内容包含但不限于以下项目：回弹率、75％压缩永久变形≤8%、65％/25％压陷比、拉伸强度、撕裂强度、干热老化后拉伸强度、干热老化拉伸强度变化率、湿热老化后拉伸强度、湿热老化拉伸强度变化率。检验报告名称和检验依据及检测内容不符的或不提供的，响应无效。检测报告上必须有网络查询二维码， 方便查询真伪（响应现场查验）。 3、橡胶木内框架，辅材采用红松木，木材经干燥、防虫、防腐处理，木材全干密度≧0.50g/cm³，含水率低于16%；内部衬垫物干燥卫生，高强度蛇形弹簧和高弹力绷带打底。 ▲4、蛇形弹簧：GB/T 3325-2017 金属家具通用技术条件，金属件外观性能要求（喷涂层）合格。 ▲5、脚架：采用优质钢架，钢架的涂层中可溶性重金属（可溶性铅、可溶性镉、可溶性铬、可溶性汞）、硬度、附着力、抗盐雾性能符合GB/T 10125-2021、GB/T 3325-2017、QB/T 4767-2014等要求。响应人必须提供由有资质的第三方检验机构出具的名称为《钢架》的检测报告复印件，检测依据：GB/T 3325-2017、QB/T 4767-2014，检测内容包含但不限于以下项目：可溶性重金属、硬度、附着力、抗盐雾性能。检验报告名称和检验依据及检测内容不符的或不提供的，响应无效。检测报告上必须有网络查询二维码， 方便查询真伪（响应现场查验）。 ▲6、沙发：符合QB/T 1952.1-2023 《软体家具 沙发》标准要求，外形对称度（座面对称度、背面对称度）合格、外观性能（面料、缝纫和包覆、五金件及其配件安装）合格、力学性能（沙发座背及扶手耐久性、压缩量）合格、结构安全性合格、有害物质限量（甲醛释放量、苯、甲苯、二甲苯、总挥发性有机化合物TVOC、皮革可分解致癌芳香胺染料）均合格、阻燃剂（多溴联苯、多溴二苯醚）合格。响应人必须提供由有资质的第三方检验机构出具的名称为《沙发》的检测报告复印件，检测依据：QB/T 1952.1-2023，检测内容包含但不限于以下项目：力学性能、结构安全性合格、有害物质限量、阻燃剂。检验报告名称和检验依据及检测内容不符的或不提供的，响应无效。检测报告上必须有网络查询二维码， 方便查询真伪（响应现场查验）。 | 12 | 张 | 2359.3333 | 28312
门诊一楼药房
一楼药房等候区 | 1 | 候诊区定制沙发 |  | 约1900L*790D*800Hmm | ▲1、面料：采用优质1.0mm厚医用级PU皮，可使用消毒液进行擦拭消毒，符合QB/T 4045-2010标准，甲醛≤75mg，可萃取的重金属（锑、砷、铅、镉、铬、铬六价、钴、铜、镍、汞）含量合格，可裂解出致癌芳香胺的偶氮染料≤30mg，五氯苯酚≤0.5mg，色牢度（沾色）（耐水、耐酸汗液、耐碱汗液、耐干摩擦）≥4级。 ▲2、海绵：符合GB/T 10802-2006 通用软质聚醚型聚氨酯泡沫塑料的要求。回弹率≥35%、75％压缩永久变形≤8%、65％/25％压陷比合格、拉伸强度≥90kPa、撕裂强度≥1.8N/cm、干热老化后拉伸强度≥55kPa、干热老化拉伸强度变化率≤±30%、湿热老化后拉伸强度≥55kPa、湿热老化拉伸强度变化率≤±30%。响应人必须提供由有资质的第三方检验机构出具的名称为《海绵》的检测报告复印件，检测依据：GB/T 10802-2006、GB 20286-2006，检测内容包含但不限于以下项目：回弹率、75％压缩永久变形≤8%、65％/25％压陷比、拉伸强度、撕裂强度、干热老化后拉伸强度、干热老化拉伸强度变化率、湿热老化后拉伸强度、湿热老化拉伸强度变化率。检验报告名称和检验依据及检测内容不符的或不提供的，响应无效。检测报告上必须有网络查询二维码， 方便查询真伪（响应现场查验）。 3、橡胶木内框架，辅材采用红松木，木材经干燥、防虫、防腐处理，木材全干密度≧0.50g/cm³，含水率低于16%；内部衬垫物干燥卫生，高强度蛇形弹簧和高弹力绷带打底。 ▲4、蛇形弹簧：GB/T 3325-2017 金属家具通用技术条件，金属件外观性能要求（喷涂层）合格。 ▲5、脚架：采用优质钢架，钢架的涂层中可溶性重金属（可溶性铅、可溶性镉、可溶性铬、可溶性汞）、硬度、附着力、抗盐雾性能符合GB/T 10125-2021、GB/T 3325-2017、QB/T 4767-2014等要求。响应人必须提供由有资质的第三方检验机构出具的名称为《钢架》的检测报告复印件，检测依据：GB/T 3325-2017、QB/T 4767-2014，检测内容包含但不限于以下项目：可溶性重金属、硬度、附着力、抗盐雾性能。检验报告名称和检验依据及检测内容不符的或不提供的，响应无效。检测报告上必须有网络查询二维码， 方便查询真伪（响应现场查验）。 ▲6、沙发：符合QB/T 1952.1-2023 《软体家具 沙发》标准要求，外形对称度（座面对称度、背面对称度）合格、外观性能（面料、缝纫和包覆、五金件及其配件安装）合格、力学性能（沙发座背及扶手耐久性、压缩量）合格、结构安全性合格、有害物质限量（甲醛释放量、苯、甲苯、二甲苯、总挥发性有机化合物TVOC、皮革可分解致癌芳香胺染料）均合格、阻燃剂（多溴联苯、多溴二苯醚）合格。响应人必须提供由有资质的第三方检验机构出具的名称为《沙发》的检测报告复印件，检测依据：QB/T 1952.1-2023，检测内容包含但不限于以下项目：力学性能、结构安全性合格、有害物质限量、阻燃剂。检验报告名称和检验依据及检测内容不符的或不提供的，响应无效。检测报告上必须有网络查询二维码， 方便查询真伪（响应现场查验）。 | 20 | 张 | 2359.3333 | 47186.6667
一楼药房等候区 | 2 | 洽谈桌 |  | 约φ700*710Hmm | ▲1、桌面为25mm厚烤漆面板：基材为优质中密度纤维板，符合 GB/T 11718-2021、GB/T 35601-2017的要求：尺寸偏差合格，密度0.65～0.80g/cm³，板内密度偏差±10%，含水率3～13%，静曲强度μʟ=23.0MPa，弹性模量μʟ=1800MPa，吸水厚度膨胀率μᵤ=9.0%，表面胶合强度μʟ=0.90MPa，板面握螺钉力≥1190N，板边握螺钉力≥820N，甲醛释放量≤0.05mg/m³，挥发性有机化合物（72h）的苯≤10μg/m³，甲苯≤20μg/m³，二甲苯≤20μg/m³，总挥发性有机化合物（TVOC）≤100μg/m³ 。响应人必须提供由有资质的第三方检验机构出具的名称为《中密度纤维板》的检测报告复印件，检测依据：GB/T 11718-2021、GB/T 35601-2017，检测内容包含但不限于以下项目：密度，板内密度，含水率，静曲强度，弹性模量，吸水厚度膨胀率，表面胶合强度，板面握螺钉力，板边握螺钉力，甲醛释放量，挥发性有机化合物（72h）的苯、甲苯、二甲苯，总挥发性有机化合物（TVOC）。检验报告名称和检验依据及检测内容不符的或不提供的，响应无效。检测报告上必须有网络查询二维码， 方便查询真伪（响应现场查验）。 ▲2、脚架：采用优质2.0mm厚冷轧钢板经折弯、焊接、抛光、打磨喷涂成型，钢板的力学性能、弯曲试验合格、表面质量合格、表面结构、腐蚀试验符合GB/T11253-2019、GB/T10125-2021、GB/T 6461-2002的要求。响应人必须提供由有资质的第三方检验机构出具的名称为《冷轧钢板》的检测报告复印件，检测依据：GB/T11253-2019、GB/T10125-2021、GB/T 6461-2002，检测内容包含但不限于以下项目：力学性能、弯曲试验合格、表面质量合格、表面结构、腐蚀试验。检验报告名称和检验依据及检测内容不符的或不提供的，响应无效。检测报告上必须有网络查询二维码， 方便查询真伪（响应现场查验）。 ▲3、洽谈桌（休闲桌）：GB/T 3324-2017 木家具通用技术条件。形状和位置公差（翘曲度、平整度、底脚平稳性） 合格；表面理化性能要求（软硬质覆面耐冷热循环、软硬质覆面耐干热、软硬质覆面耐湿热、软硬质覆面耐划痕、软硬质覆面抗冲击、软硬质覆面表面耐磨性、软硬质覆面耐污染性能、软硬质覆面耐光色牢度）均检测合格。响应人必须提供由有资质的第三方检验机构出具的名称为《洽谈桌（休闲椅）》检测报告复印件，检测依据：GB/T 3324-2017 ，检测内容包含但不限于以下项目：形状和位置公差（翘曲度、平整度、底脚平稳性） ；表面理化性能要求（软硬质覆面耐冷热循环、软硬质覆面耐干热、软硬质覆面耐湿热、软硬质覆面耐划痕、软硬质覆面抗冲击、软硬质覆面表面耐磨性、软硬质覆面耐污染性能、软硬质覆面耐光色牢度）。检验报告名称和检验依据及检测内容不符或不提供的，响应无效。检测报告上必须有网络查询二维码， 方便查询真伪（响应现场查验）。 | 10 | 个 | 643.6667 | 6436.6667
放射科
放射科候诊区 | 1 | 候诊区定制沙发 |  | 约1900L*790D*800Hmm | ▲1、面料：采用优质1.0mm厚医用级PU皮，可使用消毒液进行擦拭消毒，符合QB/T 4045-2010标准，甲醛≤75mg，可萃取的重金属（锑、砷、铅、镉、铬、铬六价、钴、铜、镍、汞）含量合格，可裂解出致癌芳香胺的偶氮染料≤30mg，五氯苯酚≤0.5mg，色牢度（沾色）（耐水、耐酸汗液、耐碱汗液、耐干摩擦）≥4级。 ▲2、海绵：符合GB/T 10802-2006 通用软质聚醚型聚氨酯泡沫塑料的要求。回弹率≥35%、75％压缩永久变形≤8%、65％/25％压陷比合格、拉伸强度≥90kPa、撕裂强度≥1.8N/cm、干热老化后拉伸强度≥55kPa、干热老化拉伸强度变化率≤±30%、湿热老化后拉伸强度≥55kPa、湿热老化拉伸强度变化率≤±30%。响应人必须提供由有资质的第三方检验机构出具的名称为《海绵》的检测报告复印件，检测依据：GB/T 10802-2006、GB 20286-2006，检测内容包含但不限于以下项目：回弹率、75％压缩永久变形≤8%、65％/25％压陷比、拉伸强度、撕裂强度、干热老化后拉伸强度、干热老化拉伸强度变化率、湿热老化后拉伸强度、湿热老化拉伸强度变化率。检验报告名称和检验依据及检测内容不符的或不提供的，响应无效。检测报告上必须有网络查询二维码， 方便查询真伪（响应现场查验）。 3、橡胶木内框架，辅材采用红松木，木材经干燥、防虫、防腐处理，木材全干密度≧0.50g/cm³，含水率低于16%；内部衬垫物干燥卫生，高强度蛇形弹簧和高弹力绷带打底。 ▲4、蛇形弹簧：GB/T 3325-2017 金属家具通用技术条件，金属件外观性能要求（喷涂层）合格。 ▲5、脚架：采用优质钢架，钢架的涂层中可溶性重金属（可溶性铅、可溶性镉、可溶性铬、可溶性汞）、硬度、附着力、抗盐雾性能符合GB/T 10125-2021、GB/T 3325-2017、QB/T 4767-2014等要求。响应人必须提供由有资质的第三方检验机构出具的名称为《钢架》的检测报告复印件，检测依据：GB/T 3325-2017、QB/T 4767-2014，检测内容包含但不限于以下项目：可溶性重金属、硬度、附着力、抗盐雾性能。检验报告名称和检验依据及检测内容不符的或不提供的，响应无效。检测报告上必须有网络查询二维码， 方便查询真伪（响应现场查验）。 ▲6、沙发：符合QB/T 1952.1-2023 《软体家具 沙发》标准要求，外形对称度（座面对称度、背面对称度）合格、外观性能（面料、缝纫和包覆、五金件及其配件安装）合格、力学性能（沙发座背及扶手耐久性、压缩量）合格、结构安全性合格、有害物质限量（甲醛释放量、苯、甲苯、二甲苯、总挥发性有机化合物TVOC、皮革可分解致癌芳香胺染料）均合格、阻燃剂（多溴联苯、多溴二苯醚）合格。响应人必须提供由有资质的第三方检验机构出具的名称为《沙发》的检测报告复印件，检测依据：QB/T 1952.1-2023，检测内容包含但不限于以下项目：力学性能、结构安全性合格、有害物质限量、阻燃剂。检验报告名称和检验依据及检测内容不符的或不提供的，响应无效。检测报告上必须有网络查询二维码， 方便查询真伪（响应现场查验）。 | 4 | 张 | 2359.3333 | 9437.3333
放射科候诊区 | 2 | 洽谈桌 |  | 约φ700*710Hmm | ▲1、桌面为25mm厚烤漆面板：基材为优质中密度纤维板，符合 GB/T 11718-2021、GB/T 35601-2017的要求：尺寸偏差合格，密度0.65～0.80g/cm³，板内密度偏差±10%，含水率3～13%，静曲强度μʟ=23.0MPa，弹性模量μʟ=1800MPa，吸水厚度膨胀率μᵤ=9.0%，表面胶合强度μʟ=0.90MPa，板面握螺钉力≥1190N，板边握螺钉力≥820N，甲醛释放量≤0.05mg/m³，挥发性有机化合物（72h）的苯≤10μg/m³，甲苯≤20μg/m³，二甲苯≤20μg/m³，总挥发性有机化合物（TVOC）≤100μg/m³ 。响应人必须提供由有资质的第三方检验机构出具的名称为《中密度纤维板》的检测报告复印件，检测依据：GB/T 11718-2021、GB/T 35601-2017，检测内容包含但不限于以下项目：密度，板内密度，含水率，静曲强度，弹性模量，吸水厚度膨胀率，表面胶合强度，板面握螺钉力，板边握螺钉力，甲醛释放量，挥发性有机化合物（72h）的苯、甲苯、二甲苯，总挥发性有机化合物（TVOC）。检验报告名称和检验依据及检测内容不符的或不提供的，响应无效。检测报告上必须有网络查询二维码， 方便查询真伪（响应现场查验）。 ▲2、脚架：采用优质2.0mm厚冷轧钢板经折弯、焊接、抛光、打磨喷涂成型，钢板的力学性能、弯曲试验合格、表面质量合格、表面结构、腐蚀试验符合GB/T11253-2019、GB/T10125-2021、GB/T 6461-2002的要求。响应人必须提供由有资质的第三方检验机构出具的名称为《冷轧钢板》的检测报告复印件，检测依据：GB/T11253-2019、GB/T10125-2021、GB/T 6461-2002，检测内容包含但不限于以下项目：力学性能、弯曲试验合格、表面质量合格、表面结构、腐蚀试验。检验报告名称和检验依据及检测内容不符的或不提供的，响应无效。检测报告上必须有网络查询二维码， 方便查询真伪（响应现场查验）。 ▲3、洽谈桌（休闲桌）：GB/T 3324-2017 木家具通用技术条件。形状和位置公差（翘曲度、平整度、底脚平稳性） 合格；表面理化性能要求（软硬质覆面耐冷热循环、软硬质覆面耐干热、软硬质覆面耐湿热、软硬质覆面耐划痕、软硬质覆面抗冲击、软硬质覆面表面耐磨性、软硬质覆面耐污染性能、软硬质覆面耐光色牢度）均检测合格。响应人必须提供由有资质的第三方检验机构出具的名称为《洽谈桌（休闲椅）》检测报告复印件，检测依据：GB/T 3324-2017 ，检测内容包含但不限于以下项目：形状和位置公差（翘曲度、平整度、底脚平稳性） ；表面理化性能要求（软硬质覆面耐冷热循环、软硬质覆面耐干热、软硬质覆面耐湿热、软硬质覆面耐划痕、软硬质覆面抗冲击、软硬质覆面表面耐磨性、软硬质覆面耐污染性能、软硬质覆面耐光色牢度）。检验报告名称和检验依据及检测内容不符或不提供的，响应无效。检测报告上必须有网络查询二维码， 方便查询真伪（响应现场查验）。 | 2 | 个 | 643.6667 | 1287.3333
上控总价（元） | [5 empty] | 692166.4
报价总价（元）
▲一、家具颜色、款式根据科室要求定做，尺寸根据现场做出相应调整；响应人必须制作四张本项目产品在候诊区（实景）整体摆放效果图（①内镜中心候诊区：定制长沙发、沙发、洽谈桌（休闲桌）组合，②中医科候诊区：定制沙发、茶几，③门诊楼四楼候诊区：定制长沙发、沙发、洽谈桌（休闲桌）组合，④儿科候诊区：定制长沙发、茶几。）效果图（无水印）必须用相片纸打印，不符合的或者不提供的，响应无效。 ▲二、响应人必须提供检测指标达到或优于需求文件技术要求的检测报告的复印件，检验报告名称和检验依据及检测内容不符的或不提供的，响应无效： ①《封边条》、②《家具用胶粘剂》、③《三合一连接件》、④《冷轧钢板》、⑤《海绵》、⑥《钢架》、⑦《中密度纤维板》、⑧《洽谈桌（休闲桌）》、⑨《沙发》、⑩《桌前椅》检测报告复印件，报告内容需完全满足“▲”号参数内容要求，检测报告上必须有网络查询二维码， 方便查询真伪（响应现场查验）。并加盖响应人公章。如若发现响应人提供的检验报告作假，响应人将被拉入黑名单。 ▲三、必须提供以下符合参数要求的小样，不提供或小样不符合要求的，做无效响应处理。 ①医用PU皮一块(约200*200mm)；②海绵一块（约100*100mm）；③蛇形弹簧一根；③多边型铝合金台脚（规格：约75mm×55mm×20mm×12mm，壁厚约2.0mm）：长度≥200mm，1根；④多边型铝合金边梁（约75mm×55mm×20mm×12mm，壁厚2.0mm）：长度≥200mm，1根；⑤铝合金横梁（约40.6×55mm，壁厚约2.0mm）：长度≥170mm，1根；⑥洽谈桌一个（规格：约φ700*710Hmm，桌面板约25mm厚，脚架钢板约2.0mm厚）。 ▲四、定制长沙发、沙发必须有成交供应商的布料商标，否则验收不通过。 ▲五、售后服务承诺：质保期≥5年。