## 封-1招标工程量清单
中山大学附属第一医院广西医院一期项目增设排水沟改造
工程
招 标 工 程 量 清 单
招 标 人:
(单位盖章)
造价咨询人:
(单位盖章)
软件名称及版本号:博奥云计价软件
| 工程计价软件测评合格编号:2019J02 |  |  | 封-1

## 表-01总说明
总 说 明
工程名称:中山大学附属第一医院广西医院一期项目增设排水沟改造 | 第1页 共1页
1、工程概况:本项目施工地点位于一期项目室外，其中：
（1）三楼东三连廊梁板漏水处防水聚氨酯注浆处理；
（2）二层东二走廊绿化带内新增砖砌截水沟，长约25米，截面尺寸净宽0.3*高0.6m，要求砖砌截水沟沟底平结构底板，沟顶平绿化带种植土完成面；
（3）三楼西走廊花园绿化带内新增砖砌截水沟，长约12m，截面尺寸净宽0.5*高0.6m，要求砖砌截水沟沟底平结构底板，沟顶平绿化带种植土完成面；
（4）急诊科停车场入口新建砂浆截水沟，长约12m，截面尺寸净宽0.4*高0.3m，并新建暗埋排水管排水至绿化带污水井中；
（5）缓坡道下方房间外围新增砖砌截水沟，长约30m，截面尺寸净宽0.5*高1m，并新建暗埋排水管排水至绿化到污水井中。
具体截水沟布置位置和长度要求详采购需求文件中的交付标准，宽度和深度要求详清单项目特征。
2、报价要求：
（1）本工程为总价包干，招标清单工程量作为参考，具体做法要求详项目特征，投标单位自行核实实际工程量。招标清单中的工程量与承包范围实际的偏差由投标单位综合考虑，除严重不平衡报价外，无论分部分项工程量清单项目中的工程量变化多少，合同总价均不予调整。
（2）施工水电使用费由发包人承担和缴费，本项目投标报价不考虑施工水电使用费，工程款支付时也不抵扣水电费。
表-01

## 表-02建设项目投标报价汇总表
建设项目投标报价汇总表
工程名称:中山大学附属第一医院广西医院一期项目增设排水沟改造 |  |  | 第1页 共1页
序号 | 单项工程名称 | 金额(元) | 其中:(元)
|  |  | 暂估价 | 安全文明 施工费
投标报价合计
表-02

## 表-03单项工程投标报价汇总表
单项工程投标报价汇总表
工程名称:中山大学附属第一医院广西医院一期项目增设排水沟改造 |  |  | 第1页 共1页
序号 | 单位工程名称 | 金额(元) | 其中:(元)
|  |  | 暂估价 | 安全文明 施工费
1.1 | 三楼东三连廊梁板漏水
1.2 | 二层东二走廊绿化内新增截水沟
1.3 | 三楼西走廊花园处新增截水沟
1.4 | 急诊科停车场入口新增截水沟
1.5 | 缓坡道下方房间新增截水沟
投标报价合计
表-03

## 表-04单位工程投标报价汇总表
单位工程投标报价汇总表
工程名称:中山大学附属第一医院广西医院一期项目增设排水沟改造 |  | 第1页 共2页
序号 | 汇总内容 | 金额(元) | 备注
三楼东三连廊梁板漏水
1 | 分部分项工程和单价措施项目费用合计
1.1 | 其中:材料暂估价
2 | 总价措施项目费用合计
2.1 | 其中:安全文明施工费
3 | 其他项目费用合计
4 | 建筑安装工程费=1+2+3
二层东二走廊绿化内新增截水沟
1 | 分部分项工程和单价措施项目费用合计
1.1 | 其中:材料暂估价
2 | 总价措施项目费用合计
2.1 | 其中:安全文明施工费
3 | 其他项目费用合计
4 | 建筑安装工程费=1+2+3
三楼西走廊花园处新增截水沟
1 | 分部分项工程和单价措施项目费用合计
1.1 | 其中:材料暂估价
2 | 总价措施项目费用合计
2.1 | 其中:安全文明施工费
3 | 其他项目费用合计
4 | 建筑安装工程费=1+2+3
急诊科停车场入口新增截水沟
1 | 分部分项工程和单价措施项目费用合计
1.1 | 其中:材料暂估价
2 | 总价措施项目费用合计
2.1 | 其中:安全文明施工费
3 | 其他项目费用合计
4 | 建筑安装工程费=1+2+3
缓坡道下方房间新增截水沟
1 | 分部分项工程和单价措施项目费用合计
1.1 | 其中:材料暂估价
2 | 总价措施项目费用合计
2.1 | 其中:安全文明施工费
3 | 其他项目费用合计
4 | 建筑安装工程费=1+2+3
工程项目汇总
表-04
单位工程投标报价汇总表
工程名称:中山大学附属第一医院广西医院一期项目增设排水沟改造 |  | 第2页 共2页
序号 | 汇总内容 | 金额(元) | 备注
1 | 分部分项工程和单价措施项目费用合计
1.1 | 其中:材料暂估价
2 | 总价措施项目费用合计
2.1 | 其中:安全文明施工费
3 | 其他项目费用合计
4 | 建筑安装工程费=1+2+3
表-04

## 表-08分部分项工程和单价措施项目清单与计价表
分部分项工程和单价措施项目清单与计价表
工程名称:中山大学附属第一医院广西医院一期项目增设排水沟改造 | [5 empty] | 第1页 共7页
序号 | 项目编码 | 项目名称及 项目特征描述 | 计量 单位 | 工程量 | 金额(元)
[5 empty] | 综合单价 | 合 价 | 其中： 暂估价
三楼东三连廊梁板漏水
分部分项工程
| 8. | 屋面及防水工程
1 | 010902002001 | 梁板漏水处防水聚氨酯注浆处理 | 项 | 1
小 计
∑人工费
∑材料费
∑机械费
∑管理费
∑利 润
单价措施项目
小 计
∑人工费
∑材料费
∑机械费
∑管理费
∑利 润
合 计
∑人工费
∑材料费
∑机械费
∑管理费
∑利 润
二层东二走廊绿化内新增截水沟
分部分项工程
| 1. | 土（石）方工程
2 | 010101003001 | 挖沟槽土方 1.土壤类别:三类土 2.挖土深度:挖至结构板底，约0.6m 3.挖土方式：人工 4.含绿植清理、人工清表、清理过水洞、清理地漏 5.渣土、拆除废弃材料和可用材料全部下地，人工运至建筑物指定地点，清理归堆、码放整齐，场内搬运运距综合考虑 |  | 10.60
3 | 010103002001 | 余土弃置 1.人工装车，场外弃土运距综合考虑 2.含扬尘控制清理、垃圾消纳费 |  | 10.60
| 0104 | 砌筑工程
表-08
分部分项工程和单价措施项目清单与计价表
工程名称:中山大学附属第一医院广西医院一期项目增设排水沟改造 | [5 empty] | 第2页 共7页
序号 | 项目编码 | 项目名称及 项目特征描述 | 计量 单位 | 工程量 | 金额(元)
[5 empty] | 综合单价 | 合 价 | 其中： 暂估价
4 | 010401014001 | 砖地沟 1.砖品种、规格、强度等级:多孔页岩砖 240×115×90 2.沟截面尺寸:净宽0.3*高0.6m，要求砖砌截水沟沟底平结构底板，沟顶平绿化带种植土完成面 3.砂浆种类、强度等级:水泥砂浆中砂M7.5 | m | 25.00
5 | 010512008001 | 铸铁盖板 400×600 | ㎡ | 10.00
| 0109 | 屋面及防水工程
6 | 010903003 | 墙面砂浆防水(防潮) 1.基层类型、部位:砖地沟内侧立面和顶面抹灰 2.砂浆种类、配合比:20厚1:2.5防水砂浆 | ㎡ | 35.75
7 | 010904003 | 楼(地)面砂浆防水(防潮) 1.基层类型、部位:砖地沟内侧沟底抹灰 2.砂浆种类、配合比:最薄处20厚1:2.5防水砂浆，沟底纵坡不小于1% | ㎡ | 7.50
小 计
∑人工费
∑材料费
∑机械费
∑管理费
∑利 润
单价措施项目
| 011709 | 二次搬运
8 | 桂011709001002 | 砂浆二次搬运 |  | 2.82
9 | 桂011709001003 | 标准砖二次搬运 | 块 | 1389
| 011710 | 已完工程保护费
10 | 桂011710001 | 楼地面成品保护 | ㎡ | 75.00
小 计
∑人工费
∑材料费
∑机械费
∑管理费
∑利 润
合 计
∑人工费
∑材料费
∑机械费
表-08
分部分项工程和单价措施项目清单与计价表
工程名称:中山大学附属第一医院广西医院一期项目增设排水沟改造 | [5 empty] | 第3页 共7页
序号 | 项目编码 | 项目名称及 项目特征描述 | 计量 单位 | 工程量 | 金额(元)
[5 empty] | 综合单价 | 合 价 | 其中： 暂估价
∑管理费
∑利 润
三楼西走廊花园处新增截水沟
分部分项工程
| 1. | 土（石）方工程
11 | 010101003001 | 挖沟槽土方 1.土壤类别:三类土 2.挖土深度:挖至结构板底，约0.6m 3.挖土方式：人工 4.含绿植清理、人工清表、清理过水洞、清理地漏 5.渣土、拆除废弃材料和可用材料全部下地，人工运至建筑物指定地点，清理归堆、码放整齐，场内搬运运距综合考虑 |  | 7.01
12 | 010103002001 | 余土弃置 1.人工装车，场外弃土运距综合考虑 2.含扬尘控制清理、垃圾消纳费 |  | 7.01
| 0104 | 砌筑工程
13 | 010401014001 | 砖地沟 1.砖品种、规格、强度等级:多孔页岩砖 240×115×90 2.沟截面尺寸:净宽0.5*高0.6m，要求砖砌截水沟沟底平结构底板，沟顶平绿化带种植土完成面 3.砂浆种类、强度等级:水泥砂浆中砂M7.5 | m | 12.00
14 | 010512008001 | 铸铁盖板 600×600 | ㎡ | 7.20
| 0109 | 屋面及防水工程
15 | 010903003 | 墙面砂浆防水(防潮) 1.基层类型、部位:砖地沟内侧立面和顶面抹灰 2.砂浆种类、配合比:20厚1:2.5防水砂浆 | ㎡ | 17.16
16 | 010904003 | 楼(地)面砂浆防水(防潮) 1.基层类型、部位:砖地沟内侧沟底抹灰 2.砂浆种类、配合比:最薄处20厚1:2.5防水砂浆，沟底纵坡不小于1% | ㎡ | 6.00
小 计
∑人工费
∑材料费
∑机械费
∑管理费
∑利 润
单价措施项目
| 011709 | 二次搬运
表-08
分部分项工程和单价措施项目清单与计价表
工程名称:中山大学附属第一医院广西医院一期项目增设排水沟改造 | [5 empty] | 第4页 共7页
序号 | 项目编码 | 项目名称及 项目特征描述 | 计量 单位 | 工程量 | 金额(元)
[5 empty] | 综合单价 | 合 价 | 其中： 暂估价
17 | 桂011709001002 | 砂浆二次搬运 |  | 1.798
18 | 桂011709001003 | 标准砖二次搬运 | 块 | 777
| 011710 | 已完工程保护费
19 | 桂011710001 | 楼地面成品保护 | ㎡ | 82.50
小 计
∑人工费
∑材料费
∑机械费
∑管理费
∑利 润
合 计
∑人工费
∑材料费
∑机械费
∑管理费
∑利 润
急诊科停车场入口新增截水沟
分部分项工程
| 0116 | 拆除工程
20 | 011602001001 | 混凝土构件拆除 1.沿墙角对沥青混凝土地面进行人工切割拆除，用于新建截水沟，截水沟截面尺寸净宽0.4*高0.3米*长12米 2.含地面基层拆除，基层材质综合考虑 3.渣土、拆除废弃材料和可用材料全部下地，人工运至建筑物指定地点，清理归堆、码放整齐，场内搬运运距综合考虑 |  | 3.02
21 | 010103002001 | 余土弃置 1.人工装车，场外弃土运距综合考虑 2.含扬尘控制清理、垃圾消纳费 |  | 3.02
22 | 010101003 | 挖沟槽土方 1.沿绿化带人工挖沟渠，用于暗埋排水管至绿化带中的污水井，排水管另列 2.土壤类别:三类土 3.含人工清表 4.渣土、拆除废弃材料和可用材料全部下地，人工运至建筑物指定地点，清理归堆、码放整齐，场内搬运运距综合考虑 |  | 0.96
23 | 010103001 | 回填方 1.绿化带排水沟渠原土回填 |  | 0.75
| 4. | 砌筑工程
24 | 010512008001 | 铸铁盖板 500×600 | ㎡ | 6.00
表-08
分部分项工程和单价措施项目清单与计价表
工程名称:中山大学附属第一医院广西医院一期项目增设排水沟改造 | [5 empty] | 第5页 共7页
序号 | 项目编码 | 项目名称及 项目特征描述 | 计量 单位 | 工程量 | 金额(元)
[5 empty] | 综合单价 | 合 价 | 其中： 暂估价
| 0109 | 屋面及防水工程
25 | 010903003 | 墙面砂浆防水(防潮) 1.基层类型、部位:地沟内侧立面及顶面抹灰 2.砂浆种类、配合比:最薄处20厚1:2.5防水砂浆，含开挖沟槽立面的抹灰平整，平整厚度综合考虑 | ㎡ | 7.20
26 | 010904003 | 楼(地)面砂浆防水(防潮) 1.基层类型、部位:地沟内侧沟底抹灰 2.砂浆种类、配合比:最薄处20厚1:2.5防水砂浆，沟底纵坡不小于1% | ㎡ | 4.80
| 9. | B9 给排水、燃气工程
27 | 031001006001 | PVC-U塑料雨水管及管件安装 de110 1.连接方式：粘接连接 | m | 6.00
28 | FA0401010 | 排污井开洞、接入水管、封堵恢复 | 座 | 1
小 计
∑人工费
∑材料费
∑机械费
∑管理费
∑利 润
单价措施项目
小 计
∑人工费
∑材料费
∑机械费
∑管理费
∑利 润
合 计
∑人工费
∑材料费
∑机械费
∑管理费
∑利 润
缓坡道下方房间新增截水沟
分部分项工程
| 1. | 土（石）方工程
29 | 010101003001 | 挖沟槽土方 |  | 31.08
表-08
分部分项工程和单价措施项目清单与计价表
工程名称:中山大学附属第一医院广西医院一期项目增设排水沟改造 | [5 empty] | 第6页 共7页
序号 | 项目编码 | 项目名称及 项目特征描述 | 计量 单位 | 工程量 | 金额(元)
[5 empty] | 综合单价 | 合 价 | 其中： 暂估价
1.沿机房外墙角一圈人工挖槽用于新建截水沟，并在截水沟和绿化带雨污水井之间人工挖槽，用于暗埋排水管 2.土壤类别:三类土 4.含绿植清理、人工清表 4.渣土、拆除废弃材料和可用材料全部下地，人工运至建筑物指定地点，清理归堆、码放整齐，场内搬运运距综合考虑
30 | 010103002001 | 余土弃置 1.渣土、拆除废弃材料和可用材料全部下地，运至建筑物指定地点，清理归堆、码放整齐 2.场内人工搬运运距和搬运方式、器械综合考虑 3.人工装车，场外弃土运距综合考虑，含垃圾消纳费 4.含扬尘控制清理 |  | 26.28
31 | 010103001 | 回填方 1.绿化带暗埋排水沟原土回填 |  | 4.00
| 0104 | 砌筑工程
32 | 010401014001 | 砖地沟 1.砖品种、规格、强度等级:多孔页岩砖 240×115×90 2.沟截面尺寸:净宽0.5*高1m 3.砂浆种类、强度等级:水泥砂浆中砂M7.5 | m | 30.00
33 | 010512008001 | 铸铁盖板 600×600 | ㎡ | 18.00
| 0109 | 屋面及防水工程
34 | 010903003 | 墙面砂浆防水(防潮) 1.基层类型、部位:砖地沟内侧立面抹灰 2.砂浆种类、配合比:20厚1:2.5防水砂浆 | ㎡ | 60.00
35 | 010904003 | 楼(地)面砂浆防水(防潮) 1.基层类型、部位:砖地沟内侧沟底抹灰 2.砂浆种类、配合比:最薄处20厚1:2.5防水砂浆，沟底纵坡不小于1% | ㎡ | 15.00
| 9. | B9 给排水、燃气工程
36 | 031001006001 | PVC-U塑料雨水管及管件安装 de110 1.连接方式：粘接连接 | m | 10.00
37 | FA0401010 | 排污井开洞、接入水管、封堵恢复 | 座 | 1
小 计
∑人工费
∑材料费
∑机械费
∑管理费
∑利 润
单价措施项目
表-08
分部分项工程和单价措施项目清单与计价表
工程名称:中山大学附属第一医院广西医院一期项目增设排水沟改造 | [5 empty] | 第7页 共7页
序号 | 项目编码 | 项目名称及 项目特征描述 | 计量 单位 | 工程量 | 金额(元)
[5 empty] | 综合单价 | 合 价 | 其中： 暂估价
小 计
∑人工费
∑材料费
∑机械费
∑管理费
∑利 润
合 计
∑人工费
∑材料费
∑机械费
∑管理费
∑利 润
总 合 计
∑人工费
∑材料费
∑机械费
∑管理费
∑利 润
表-08

## 表-11总价措施项目清单与计价表
总价措施项目清单与计价表
工程名称:中山大学附属第一医院广西医院一期项目增设排水沟改造 |  |  |  |  | 第1页 共1页
序 号 | 项目编码 | 项 目 名 称 | 计 算 基 础 | 费 率(%) 或标准 | 金 额(元) | 备注
二层东二走廊绿化内新增截水沟
一 |  | 2024建筑装饰装修工程一般计税法
1 | 桂011801001001 | 安全文明施工费 | ∑(分部分项人机+单价措施人机)
2 | 桂011801002001 | 检验试验配合费
3 | 桂011801003001 | 雨季施工增加费
4 | 桂011801004001 | 工程定位复测费
三楼西走廊花园处新增截水沟
一 |  | 2024建筑装饰装修工程一般计税法
1 | 桂011801001001 | 安全文明施工费 | ∑(分部分项人机+单价措施人机)
2 | 桂011801002001 | 检验试验配合费
3 | 桂011801003001 | 雨季施工增加费
4 | 桂011801004001 | 工程定位复测费
急诊科停车场入口新增截水沟
一 |  | 2024建筑装饰装修工程一般计税法
1 | 桂011801001001 | 安全文明施工费 | ∑(分部分项人机+单价措施人机)
2 | 桂011801002001 | 检验试验配合费
3 | 桂011801003001 | 雨季施工增加费
4 | 桂011801004001 | 工程定位复测费
缓坡道下方房间新增截水沟
一 |  | 2024建筑装饰装修工程一般计税法
1 | 桂011801001001 | 安全文明施工费 | ∑(分部分项人机+单价措施人机)
2 | 桂011801002001 | 检验试验配合费
3 | 桂011801003001 | 雨季施工增加费
4 | 桂011801004001 | 工程定位复测费
合 计
注：以项计算的总价措施，无“计算基础”和“费率”的数值，可只填“金额”数值， 但应在备注栏说明施工方案出处或计算方式。
表-11

## 表-12其他项目清单与计价汇总表
其他项目清单与计价汇总表
工程名称:中山大学附属第一医院广西医院一期项目增设排水沟改造 |  | 第1页 共2页
序号 | 项目名称 | 金额（元） | 备注
三楼东三连廊梁板漏水
一 | 2024建筑装饰装修工程一般计税法
1 | 暂列金额 |  | 明细详见表－12－1
2 | 材料暂估价 |  | 明细详见表－12－2
3 | 专业工程暂估价 |  | 明细详见表－12－3
4 | 计日工 |  | 明细详见表－12－4
5 | 总承包服务费 |  | 明细详见表－12－5
6 | 安全生产责任保险费暂估价 |  | 分部分项工程费及措施项目费
二层东二走廊绿化内新增截水沟
一 | 2024建筑装饰装修工程一般计税法
1 | 暂列金额 |  | 明细详见表－12－1
2 | 材料暂估价 |  | 明细详见表－12－2
3 | 专业工程暂估价 |  | 明细详见表－12－3
4 | 计日工 |  | 明细详见表－12－4
5 | 总承包服务费 |  | 明细详见表－12－5
6 | 安全生产责任保险费暂估价 |  | 分部分项工程费及措施项目费
三楼西走廊花园处新增截水沟
一 | 2024建筑装饰装修工程一般计税法
1 | 暂列金额 |  | 明细详见表－12－1
2 | 材料暂估价 |  | 明细详见表－12－2
3 | 专业工程暂估价 |  | 明细详见表－12－3
4 | 计日工 |  | 明细详见表－12－4
5 | 总承包服务费 |  | 明细详见表－12－5
6 | 安全生产责任保险费暂估价 |  | 分部分项工程费及措施项目费
急诊科停车场入口新增截水沟
一 | 2024建筑装饰装修工程一般计税法
1 | 暂列金额 |  | 明细详见表－12－1
2 | 材料暂估价 |  | 明细详见表－12－2
3 | 专业工程暂估价 |  | 明细详见表－12－3
4 | 计日工 |  | 明细详见表－12－4
5 | 总承包服务费 |  | 明细详见表－12－5
6 | 安全生产责任保险费暂估价 |  | 分部分项工程费及措施项目费
缓坡道下方房间新增截水沟
注:材料暂估单价进入清单项目综合单价，此处不汇总。
表－12
其他项目清单与计价汇总表
工程名称:中山大学附属第一医院广西医院一期项目增设排水沟改造 |  | 第2页 共2页
序号 | 项目名称 | 金额（元） | 备注
一 | 2024建筑装饰装修工程一般计税法
1 | 暂列金额 |  | 明细详见表－12－1
2 | 材料暂估价 |  | 明细详见表－12－2
3 | 专业工程暂估价 |  | 明细详见表－12－3
4 | 计日工 |  | 明细详见表－12－4
5 | 总承包服务费 |  | 明细详见表－12－5
6 | 安全生产责任保险费暂估价 |  | 分部分项工程费及措施项目费
合 计
注:材料暂估单价进入清单项目综合单价，此处不汇总。
表－12

## 表-12-1暂列金额明细表
暂列金额明细表
工程名称:中山大学附属第一医院广西医院一期项目增设排水沟改造 |  |  | 第1页 共1页
序号 | 项目名称 | 计量单位 | 暂定金额(元) | 备注
三楼东三连廊梁板漏水
1 | 暂列金额
二层东二走廊绿化内新增截水沟
1 | 暂列金额
三楼西走廊花园处新增截水沟
1 | 暂列金额
急诊科停车场入口新增截水沟
1 | 暂列金额
缓坡道下方房间新增截水沟
1 | 暂列金额
合 计
注：此表由招标人填写，如不能详列，也可只列暂定金额总额，投标人应将上述暂列金额计入总价中。
表－12－1

## 表-12-3专业工程暂估价及结算价表
专业工程暂估价及结算价表
工程名称:中山大学附属第一医院广西医院一期项目增设排水沟改造 |  |  |  | 第1页 共1页
序号 | 工 程 名 称 | 工程内容 | 暂估金额(元) | 结算金额(元) | 备注
三楼东三连廊梁板漏水
1 | 专业工程暂估价
二层东二走廊绿化内新增截水沟
1 | 专业工程暂估价
三楼西走廊花园处新增截水沟
1 | 专业工程暂估价
急诊科停车场入口新增截水沟
1 | 专业工程暂估价
缓坡道下方房间新增截水沟
1 | 专业工程暂估价
合 计
注：此表“暂估金额”由招标人填写，投标人应将“暂估金额”计入投标总价中。结算时按合同约定结算金额填写。 专业工程暂估金额为不包含增值税（可抵扣进项税额）的费用。
表－12－3

## 表-14税前项目清单与计价表
税前项目清单与计价表
工程名称:中山大学附属第一医院广西医院一期项目增设排水沟改造 |  |  |  |  | 第1页 共1页
序号 | 项目编码 | 项目名称及项目特征 描述 | 计量 单位 | 工程量 | 金 额(元)
[5 empty] | 单价 | 合价
合 计
注：税前项目包含除增值税以外的所有费用。
表-14