## Sheet1
中山大学附属第一医院广西医院临床能力培训中心家具政府采购需求调查
一、参考品牌： 1.钢板等于或优于：宝钢、鞍钢、武钢、攀钢等同质量品牌； 2.塑粉等于或优于：杜邦、阿克苏、PPG等同质量品牌； 3.五金等于或优于：海蒂诗、海福乐、DTC等同质量品牌； 4.人造板等于或优于：威盛亚、富美家、大亚等同质量品牌（或者提供甲醛检测报告，甲醛释放量低于0.4mg/L）； 二、带“▲”的条款为实质性要求，如不满足则按无效响应处理。
序号 | 参考样式 | 名称 | 规格 | 材质描述 | 数量 | 单位 | 单价（元） | 总价（元）
1 |  | 订做柜 | 约1800H*900L*350Dmm | ▲1、采用优质冷轧钢板，裸板≥0.7mm，经折弯、焊接、抛光、打磨喷涂成型，钢板的力学性能、弯曲试验合格、表面质量合格、表面结构、腐蚀试验符合GB/T11253-2019、GB/T10125-2021、GB/T 6461-2002的要求。响应人必须提供由有资质的第三方检验机构出具的名称为《冷轧钢板》的检测报告复印件，检测依据：GB/T11253-2019、GB/T10125-2021、GB/T 6461-2002，检测内容包含但不限于以下项目：力学性能、弯曲试验合格、表面质量合格、表面结构、腐蚀试验。检验报告名称和检验依据及检测内容不符的或不提供的，响应无效。检测报告上必须有网络查询二维码， 方便查询真伪。 2、产品符合GB/T 3325-2017钢制家具通用技术条件。材料抗拉强度不小于270MPa；采用标准13工位表面处理工艺：水洗1-预脱脂-主脱脂-水洗2-水洗3-表调-皮膜-水洗4-水洗5-沥水-烘干-喷粉-粉末固化；产品喷涂塑粉附着力更强、不脱落、不生锈； ▲3、柜体正面边框厚度约8mm薄边设计，柜体顶前边内置U型顶加强梁；柜体前侧加强筋采用5次折弯成型筋条,柜体隔板调节竖筋采用6次折弯成型筋条,以增加柜体强度及承重能力； ▲4、ABS材质椭圆形扣手，扣手尺寸外观尺寸：29*120±2mm，尺寸见附图； ▲5、门板基材冲压双向成型式标签框，成型尺寸33*62±1mm,双向成型深度2mm；见附图； ▲6、隔板具备上下调节的功能，调节间距≤20mm，可根据使用情况调整层高；隔板加焊一根辊压成型加强筋，加强筋底面一条R6半圆通筋，两侧面各配置一条R1.6半圆通筋； ▲7、上门铰采用3mm钣金冰箱式铰座，可有效控制门板开启角度,保证门板开启过程中不与柜体侧边框碰撞,保护漆面见附图。 ▲8、锁杆采用截面尺寸约2.5mm*14mm带2条应力释放槽的铝材制锁杆，锁杆搭配PE材质锁杆导向套安装，保证锁杆开启轻巧、灵活,见附图。 ▲9、门板设计渐变式透气孔，见附图。 ▲10、门板使用静音锁机构：此锁机构主体由以下三部分组成（见附图）: A.机械转舌锁*1把、 B.传动轮(PA材质,外圈最大尺寸约27mm分布16齿牙,齿牙厚度约6.5mm;内部直径约为19.3mm)*1件; C.U型锁座(PA材质,尺寸为约78*46mm，集成齿条和卡扣式锁杆安装座)*2件， 工作原理: 将机械转舌锁与传动轮连接后,扭动钥匙90°使锁芯旋转带动传动轮(齿轮)转动,使U型锁座(齿条)上下运动，完成锁栓的锁闭或开启。 | 4 | 组
2 |  | 订做柜 | 约390H*900L*350Dmm |  | 4 | 组
3 |  | 订做柜 | 约3390L*600D*850Hmm | ▲1、基材采用实木多层板：符合或优于GB/T 9846-2015和GB/T 35601-2017标准要求，外观质量、含水率、静曲强度、弹性模量、胶合强度、浸渍剥离等均检测合格，甲醛释放量达到E0级（≤0.05mg/m³），苯≤10μg/m³，甲苯≤10μg/m³，二甲苯≤10μg/m³，总挥发性有机化合物（TVOC）≤20μg/m³。 ▲2、PVC封边条，厚1.0mm。表面光滑，花纹清晰、均匀、无漏印，边缘光滑平直，无缺损；耐开裂性（耐龟裂性）、耐干热性、耐磨性、耐老化性、耐冷热循环性、耐光色牢度合格；封边条甲醛释放量≤1.5mg/L；铅、镉、铬、汞、砷、钡、锑、硒等可迁移元素（可溶性重金属）检测合格；邻苯二甲酸酯（DBP、BBP、DEHP、DNOP、DINP和DIDP）的总量≤0.1％。符合《QB/T 4463-2013》标准要求；机器封边。响应人必须提供由有资质的第三方检验机构出具的名称为《封边条》的检测报告复印件，检测依据：QB/T 4463-2013，检测内容包含但不限于以下项目：耐干热性、耐磨性、耐老化性、耐冷热循环性、耐光色牢度；封边条甲醛释放量；可迁移元素（可溶性重金属）；邻苯二甲酸酯（DBP、BBP、DEHP、DNOP、DINP和DIDP）。检验报告名称和检验依据及检测内容不符的或不提供的，响应无效。检测报告上必须有网络查询二维码， 方便查询真伪。 ▲3、家具用胶粘剂符合《GB 18583-2008》标准要求；总挥发性有机物≤110g/L；甲苯+二甲苯≤10g/kg；苯≤0.20g/kg；黏度≥0.5Pa·s；不挥发物≥35％；游离甲醛≤1.0g/kg；最低成膜温度≤2℃；压缩剪切强度的干强度≥10MPa、湿强度≥3MPa；pH值3-7。响应人必须提供由有资质的第三方检验机构出具的名称为《家具用胶粘剂》的检测报告复印件，检测依据：GB 18583-2008，检测内容包含但不限于以下项目：总挥发性有机物；甲苯+二甲苯；苯；黏度；不挥发物；游离甲醛；最低成膜温度；压缩剪切强度的干强度、湿强度；pH值。检验报告名称和检验依据及检测内容不符的或不提供的，响应无效。检测报告上必须有网络查询二维码， 方便查询真伪。 ▲4、三合一连接件：符合GB/T 28203-2011、GB/T 10125-2021、GB/T 6461-2002 的要求。理化性能（金属镀层抗盐雾）合格；三合一偏心连接件偏心体抗压强度≥240N；三合一偏心连接件预埋螺母抗拉强度≥550N；三合一偏心连接件中连接螺杆螺纹与预埋螺母的抗拉强度≥700N；三合一偏心连接件中偏心体与连接螺杆的扭矩≥7.0N·m；通过人造气氛腐蚀试验（中性盐雾NSS、乙酸盐雾AASS、铜加速乙酸盐雾CASS），保护评级达到10级，外观评级达到10级。响应人必须提供由有资质的第三方检验机构出具的名称为《三合一连接件》的检测报告复印件，检测依据：GB/T 28203-2011、GB/T 10125-2021、GB/T 6461-2002，检测内容包含但不限于以下项目：理化性能；三合一偏心连接件偏心体抗压强度；三合一偏心连接件预埋螺母抗拉强度；三合一偏心连接件中连接螺杆螺纹与预埋螺母的抗拉强度；三合一偏心连接件中偏心体与连接螺杆的扭矩；通过人造气氛腐蚀试验，外观评级。检验报告名称和检验依据及检测内容不符的或不提供的，响应无效。检测报告上必须有网络查询二维码， 方便查询真伪。 ▲5、台面贴1.4mm厚石英石。 ▲备注：含不锈钢洗手盆一套，感应出水；负责拆除原洗手台并处理建筑垃圾。 | 1 | 套
4 |  | 订做柜 | 约2720L*600D*850Hmm |  | 1 | 套
5 |  | 订做柜 | 约3630L*600D*850Hmm |  | 1 | 套
6 |  | 订做柜 | 约3630L*600D*85H0mm |  | 1 | 套
7 |  | 订做柜 | 约3640L*600D*850Hmm |  | 1 | 套
8 |  | 订做柜 | 约3680L*600D*850Hmm |  | 1 | 套
9 |  | 订做柜 | 约3550L*600D*850Hmm |  | 1 | 套
10 |  | 订做柜 | 约3650L*860D*850Hmm |  | 1 | 套
11 |  | 订做台 | 约1200L*650D*750Hmm | ▲1、基材采用实木多层板：符合或优于GB/T 9846-2015和GB/T 35601-2017标准要求，外观质量、含水率、静曲强度、弹性模量、胶合强度、浸渍剥离等均检测合格，甲醛释放量达到E0级（≤0.05mg/m³），苯≤10μg/m³，甲苯≤10μg/m³，二甲苯≤10μg/m³，总挥发性有机化合物（TVOC）≤20μg/m³。 ▲2、PVC封边条，厚1.0mm。表面光滑，花纹清晰、均匀、无漏印，边缘光滑平直，无缺损；耐开裂性（耐龟裂性）、耐干热性、耐磨性、耐老化性、耐冷热循环性、耐光色牢度合格；封边条甲醛释放量≤1.5mg/L；铅、镉、铬、汞、砷、钡、锑、硒等可迁移元素（可溶性重金属）检测合格；邻苯二甲酸酯（DBP、BBP、DEHP、DNOP、DINP和DIDP）的总量≤0.1％。符合《QB/T 4463-2013》标准要求；机器封边。响应人必须提供由有资质的第三方检验机构出具的名称为《封边条》的检测报告复印件，检测依据：QB/T 4463-2013，检测内容包含但不限于以下项目：耐干热性、耐磨性、耐老化性、耐冷热循环性、耐光色牢度；封边条甲醛释放量；可迁移元素（可溶性重金属）；邻苯二甲酸酯（DBP、BBP、DEHP、DNOP、DINP和DIDP）。检验报告名称和检验依据及检测内容不符的或不提供的，响应无效。检测报告上必须有网络查询二维码， 方便查询真伪。 ▲3、家具用胶粘剂符合《GB 18583-2008》标准要求；总挥发性有机物≤110g/L；甲苯+二甲苯≤10g/kg；苯≤0.20g/kg；黏度≥0.5Pa·s；不挥发物≥35％；游离甲醛≤1.0g/kg；最低成膜温度≤2℃；压缩剪切强度的干强度≥10MPa、湿强度≥3MPa；pH值3-7。响应人必须提供由有资质的第三方检验机构出具的名称为《家具用胶粘剂》的检测报告复印件，检测依据：GB 18583-2008，检测内容包含但不限于以下项目：总挥发性有机物；甲苯+二甲苯；苯；黏度；不挥发物；游离甲醛；最低成膜温度；压缩剪切强度的干强度、湿强度；pH值。检验报告名称和检验依据及检测内容不符的或不提供的，响应无效。检测报告上必须有网络查询二维码， 方便查询真伪。 ▲4、钢制框架：钢架的涂层中可溶性重金属（可溶性铅、可溶性镉、可溶性铬、可溶性汞）、硬度、附着力、抗盐雾性能符合GB/T 10125-2021、GB/T 3325-2017、QB/T 4767-2014等要求。响应人必须提供由有资质的第三方检验机构出具的名称为《钢架》的检测报告，检测依据：GB/T 10125-2021、GB/T 3325-2017、QB/T 4767-2014等，检验内容包括：涂层中可溶性重金属（可溶性铅、可溶性镉、可溶性铬、可溶性汞）、硬度、附着力、抗盐雾性能等。检验报告名称和检验依据及检测内容不符的或不提供的，响应无效。检测报告上必须有网络查询二维码， 方便查询真伪。 ▲5、配四个静音橡胶万向轮，带刹车。 | 20 | 个
12 |  | 订做桌 | 约800L*550D*760Hmm | ▲1、基材采用实木多层板：符合或优于GB/T 9846-2015和GB/T 35601-2017标准要求，外观质量、含水率、静曲强度、弹性模量、胶合强度、浸渍剥离等均检测合格，甲醛释放量达到E0级（≤0.05mg/m³），苯≤10μg/m³，甲苯≤10μg/m³，二甲苯≤10μg/m³，总挥发性有机化合物（TVOC）≤20μg/m³。 ▲2、PVC封边条，厚1.0mm。表面光滑，花纹清晰、均匀、无漏印，边缘光滑平直，无缺损；耐开裂性（耐龟裂性）、耐干热性、耐磨性、耐老化性、耐冷热循环性、耐光色牢度合格；封边条甲醛释放量≤1.5mg/L；铅、镉、铬、汞、砷、钡、锑、硒等可迁移元素（可溶性重金属）检测合格；邻苯二甲酸酯（DBP、BBP、DEHP、DNOP、DINP和DIDP）的总量≤0.1％。符合《QB/T 4463-2013》标准要求；机器封边。响应人必须提供由有资质的第三方检验机构出具的名称为《封边条》的检测报告复印件，检测依据：QB/T 4463-2013，检测内容包含但不限于以下项目：耐干热性、耐磨性、耐老化性、耐冷热循环性、耐光色牢度；封边条甲醛释放量；可迁移元素（可溶性重金属）；邻苯二甲酸酯（DBP、BBP、DEHP、DNOP、DINP和DIDP）。检验报告名称和检验依据及检测内容不符的或不提供的，响应无效。检测报告上必须有网络查询二维码， 方便查询真伪。 ▲3、钢制框架：钢架的涂层中可溶性重金属（可溶性铅、可溶性镉、可溶性铬、可溶性汞）、硬度、附着力、抗盐雾性能符合GB/T 10125-2021、GB/T 3325-2017、QB/T 4767-2014等要求。响应人必须提供由有资质的第三方检验机构出具的名称为《钢架》的检测报告，检测依据：GB/T 10125-2021、GB/T 3325-2017、QB/T 4767-2014等，检验内容包括：涂层中可溶性重金属（可溶性铅、可溶性镉、可溶性铬、可溶性汞）、硬度、附着力、抗盐雾性能等。检验报告名称和检验依据及检测内容不符的或不提供的，响应无效。检测报告上必须有网络查询二维码， 方便查询真伪。 | 31 | 张
13 |  | 办公椅 | 常规 | ▲1、绒布：甲醛含量（B类）≤75mg/kg，染色牢度≥3级，可分解致癌芳香胺染料不得检出，燃烧性能合格。 ▲2、海绵：回弹率≥35%，气味等级≥7级，拉伸强度≥90kPa，填料游离甲醛≤100mg/kg。 ▲3、脚架整体经多工位表面处理后静电喷涂，呈现黑色哑光效果。 ▲办公椅符合QB/T 2280-2016 办公家具 办公椅标准要求。软质聚氨酯泡沫塑料座面密度≥25kg/m³、软质聚氨酯泡沫塑料回弹性≥35％软质聚氨酯泡沫塑料75％压缩永久变形≤10%、纺织面料干摩擦色牢度≥3级、金属件涂层耐盐雾合格 金属件涂层附着力合格、力学性能（稳定性、座面冲击、扶手垂直向下静载荷、扶手水平静载荷、脚轮往复磨损、椅背往复耐久性、倾斜机构、座面回转耐久性、椅座往复冲击耐久性、座面左右弯曲交替负荷耐久性、跌落）合格、甲醛释放量≤0.120mg/m²h、TVOC≤0.5mg/m²h、安全性（基本安全、密封性能、耐高低温性能、循环寿命）合格。（现场响应时提供或承诺可按医院要求提供由有资质的第三方检验机构出具的“办公椅”检测报告复印件，报告内容需完全满足“▲”号参数内容要求，检测报告上必须有网络查询二维码， 方便查询真伪）。 | 31 | 张
14 |  | 条形桌 | 约1200L*400D*750Hmm | ▲1、基材采用实木多层板：符合或优于GB/T 9846-2015和GB/T 35601-2017标准要求，外观质量、含水率、静曲强度、弹性模量、胶合强度、浸渍剥离等均检测合格，甲醛释放量达到E0级（≤0.05mg/m³），苯≤10μg/m³，甲苯≤10μg/m³，二甲苯≤10μg/m³，总挥发性有机化合物（TVOC）≤20μg/m³。 ▲2、PVC封边条，厚1.0mm。表面光滑，花纹清晰、均匀、无漏印，边缘光滑平直，无缺损；耐开裂性（耐龟裂性）、耐干热性、耐磨性、耐老化性、耐冷热循环性、耐光色牢度合格；封边条甲醛释放量≤1.5mg/L；铅、镉、铬、汞、砷、钡、锑、硒等可迁移元素（可溶性重金属）检测合格；邻苯二甲酸酯（DBP、BBP、DEHP、DNOP、DINP和DIDP）的总量≤0.1％。符合《QB/T 4463-2013》标准要求；机器封边。响应人必须提供由有资质的第三方检验机构出具的名称为《封边条》的检测报告复印件，检测依据：QB/T 4463-2013，检测内容包含但不限于以下项目：耐干热性、耐磨性、耐老化性、耐冷热循环性、耐光色牢度；封边条甲醛释放量；可迁移元素（可溶性重金属）；邻苯二甲酸酯（DBP、BBP、DEHP、DNOP、DINP和DIDP）。检验报告名称和检验依据及检测内容不符的或不提供的，响应无效。检测报告上必须有网络查询二维码， 方便查询真伪。 ▲3、钢制框架：钢架的涂层中可溶性重金属（可溶性铅、可溶性镉、可溶性铬、可溶性汞）、硬度、附着力、抗盐雾性能符合GB/T 10125-2021、GB/T 3325-2017、QB/T 4767-2014等要求。响应人必须提供由有资质的第三方检验机构出具的名称为《钢架》的检测报告，检测依据：GB/T 10125-2021、GB/T 3325-2017、QB/T 4767-2014等，检验内容包括：涂层中可溶性重金属（可溶性铅、可溶性镉、可溶性铬、可溶性汞）、硬度、附着力、抗盐雾性能等。检验报告名称和检验依据及检测内容不符的或不提供的，响应无效。检测报告上必须有网络查询二维码， 方便查询真伪。 ▲4、脚轮：符合GB/T 32487-2016 塑料家具通用技术条件、GB 28481-2012 塑料家具中有害物质限量标准要求。塑料件外观合格、塑料件耐冷热循环合格、塑料重金属（可溶性铅、可溶性镉、可溶性铬、可溶性汞）合格。响应人必须提供由有资质的第三方检验机构出具的名称为《脚轮》的检测报告，检测依据GB/T 32487-2016、GB 28481-2012等，检验内容包括：涂塑料件外观、塑料件耐冷热循环、塑料重金属（可溶性铅、可溶性镉、可溶性铬、可溶性汞）合格等。检验报告名称和检验依据及检测内容不符的或不提供的，响应无效。检测报告上必须有网络查询二维码， 方便查询真伪。 | 10 | 张
15 |  | 会议椅 | 常规 | 1、绒布：甲醛含量（B类）≤75mg/kg，染色牢度≥3级，可分解致癌芳香胺染料不得检出，燃烧性能合格。 ▲2、海绵：回弹率≥35%，气味等级≥7级，拉伸强度≥90kPa，填料游离甲醛≤100mg/kg。 3、脚架：脚架整体经多工位表面处理后静电喷涂. | 25 | 张
16 |  | 订做会议桌 | 约4000L*1600D*760Hmm | ▲1、面材：采用优质环保中密度纤维板，台面采用加厚工艺，厚度50MM，四角R3安全角设计，整体大气、人性、*符合GB/T 11718-2009《中密度纤维板》、GB 18580-2017《室内装饰装修材料人造板及其制品中甲醛释放限量》标准，甲醛释放限量满足≤0.124mg/m³； ▲2、环保优质天然实木木皮，厚度≥0.6mm；无节疤、腐朽、裂纹、虫眼、夹皮、变色等缺陷； ▲3、油漆采用环保无毒无害的水性漆工艺，符合GB 24410-2009《室内装饰装修材料 水性木器涂料中有害物质限量》，油漆采用五底三面油漆工艺,油漆表表面饱满,手感柔和,耐热、耐磨、耐腐蚀.挥发性有机化合物和苯系物含量≤300g/L，苯系物含量≤300mg/kg,游离甲醛含量≤100mg/kg； ▲4、会议台面配置2个多功能铝合金翻盖毛刷线盒（含2个网络和1个USB,1个音频，1个VGA及1个HDIM，两个五孔）。 ▲5、会议桌符合GB/T 3324-2017 木家具通用技术条件的要求。翘曲度、平整度、邻边垂直度、底脚平稳性均检测合格、力学性能（桌类垂直静载荷试验、桌类水平静载荷试验、桌面垂直冲击试验、桌腿跌落试验、桌面水平耐久性试验、桌类垂直加载稳定性试验、桌类垂直和水平加载稳定性试验）均检测合格、木制件甲醛释放量≤1.5mg/L。响应人必须提供由有资质的第三方检验机构出具的名称为《会议桌》的检测报告，检测依据：GB/T 3324-2017等，检验内容包括：翘曲度、平整度、邻边垂直度、底脚平稳性、力学性能（桌类垂直静载荷试验、桌类水平静载荷试验、桌面垂直冲击试验、桌腿跌落试验、桌面水平耐久性试验、桌类垂直加载稳定性试验、桌类垂直和水平加载稳定性试验）、木制件甲醛释放量L等。检验报告名称和检验依据及检测内容不符的或不提供的，响应无效。检测报告上必须有网络查询二维码， 方便查询真伪。 | 1 | 张
17 |  | 会议椅 | 常规 | ▲1、采用PU皮，甲醛≤75mg/kg，五氯苯酚≤0.5mg/kg，色牢度（沾色）（耐水、耐酸汗液、耐碱汗液、耐干摩擦）≥4级。 ▲2、海绵：回弹率≥35%，气味等级≥7级，拉伸强度≥90kPa，填料游离甲醛≤100mg/kg。 3、弓形脚架：脚架整体经多工位表面处理后静电喷涂。 ▲4、会议椅符合QB/T 2280-2016 办公家具 办公椅 的要求。着地平稳性≤2mm；软质聚氨酯泡沫塑料座面密度≥25kg/m³；软质聚氨酯泡沫塑料其他部位密度≥18kg/m³；软质聚氨酯泡沫塑料回弹性≥35％；软质聚氨酯泡沫塑料75％压缩永久变形≤10%；稳定性合格；座面冲击合格；甲醛释放量≤0.120mg/m²h；TVOC≤0.5mg/m²h。响应人必须提供由有资质的第三方检验机构出具的名称为《会议椅》的检测报告，检测依据：QB/T 2280-2016等，检验内容包括：着地平稳性、软质聚氨酯泡沫塑料座面密度、软质聚氨酯泡沫塑料其他部位密度、软质聚氨酯泡沫塑料回弹性、软质聚氨酯泡沫塑料75％压缩永久变形、稳定性、座面冲击、甲醛释放量、TVOC等。检验报告名称和检验依据及检测内容不符的或不提供的，响应无效。检测报告上必须有网络查询二维码， 方便查询真伪。 | 10 | 张
合计（人民币大写）：
▲一、①家具颜色根据科室要求定做，尺寸根据现场做出相应调整。②必须提供项号3-10、项号11、项号12产品的结构设计图及实景效果图（共3张结构设计图、3张产品实景效果图。效果图（无水印）必须用相片纸打印），不符合的或者不提供的，响应无效。 ▲二、响应人必须提供检测指标达到或优于需求文件技术要求的检测报告的复印件，检验报告名称和检验依据及检测内容不符的或不提供的，响应无效： ①《封边条》、②《家具用胶粘剂》、③《三合一连接件》、④《冷轧钢板》、⑤《钢架》、⑥《脚轮》、⑦《办公椅》、⑧《会议桌》、⑨《会议椅》检测报告复印件，报告内容需完全满足“▲”号参数内容要求，检测报告上必须有网络查询二维码， 方便查询真伪。并加盖响应人公章。如若发现响应人提供的检验报告作假，响应人将被拉入黑名单。 ▲三、响应人必须提供以下符合参数要求的小样，不提供或提供的不符合要求的，做无效响应处理。 ①项号1、2产品的钢制柜门板一块（规格：约400*400mm，含ABS材质椭圆形扣手、双向成型式标签框、上门铰采用约3mm钣金冰箱式铰座、铝材制锁杆、渐变式透气孔、静音锁机构）②多层实木板一块（约100*100*25mm）、③PU皮一块（约100*100mm）、④静音橡胶轮和条形桌脚轮各一个。 ▲四、为保证产品质量，响应供应商现场响应时必须签署供货材料品牌（冷轧钢板、塑粉、五金件）承诺书；成交供应商供货时需提供冷轧钢板、塑粉、五金件的进货单，否则验收不通过。 备注： 1、带▲的为实质性参数，若无法响应（包括无法提供所有需要的检测报告）则视为报价无效。 2、成交供应商需缴纳履约保证金（按成交金额的一定比例缴纳，中小微企业按2%缴纳（需提供中小微企业证明），其它企业按5%缴纳），在承诺的质保期期满后无息退还给成交供应商。 3、报价包括各种税金、运输费、搬运费（运至院方指定的楼层和科室）、材料费、人工费、安装费等一切费用。 4、成交供应商保证向采购人提供的货物是全新、完整、未使用过的，成交供应商若提供的产品不符合参数要求、与提供的样品不符或有质量问题，院方有权拒收并有权要求供应商更换，产生的费用由成交人承担。 5、要求供应商承诺的质保期大于等于5年，供货期（包括订货、配送、安装）小于等于25个日历日，否则按无效报价处理。