## Sheet1
序号 | 配置组名称 | 描述 | 数量
1_1 | 48口POE交换机 | 1、交换容量≥672Gbps，包转发率≥207Mpps 2、提供≥48个10/100/1000BASE-T PoE+电口，提供≥4个1/10GE SFP+端口； 3、支持802.3at/POE+供电标准，单端口最大支持30W 4、支持基于端口的VLAN，支持基于协议的VLAN； 5、堆叠链路冗余保护能够快速收敛，收敛时间≤50ms； 6、支持IPv4/IPV6双栈管理和转发，支持静态路由协议和RIP、OSPF等路由协议，支持丰富的管理和安全特性； 7、支持内置智能图形化管理功能，能够实现通过图形化界面设备配置及命令一键下发和版本智能升级，全局配置及网管口配置，设备升级备份、监控及设备故障替换，组网拓扑可视及管理、设备列表展示等功能。 | 1
1_2 | 48口接入交换机 | 1、★硬件性能：交换容量≥432Gbps，包转发率≥144Mpps。 2、★单台配置：千兆电口≥48个，万兆光口≥4个。 3、支持STP、RSTP、MSTP、PVST功能；支持ERPS功能；支持虚拟化功能，包括堆叠链路冗余、负载分担、单点管理功能。 4、▲支持纵向网络虚拟化功能，包括自动化上线、自动配置、集中式转发、本地转发、持续转发、故障设备替换等功能，要求提供带CNAS字样的权威第三方测试机构检测报告证明并加盖厂商公章。 5、支持链路聚合功能；支持BFD和协议的联动功能，协议包括IPv4/IPv6路由协议、VRRP协议；支持RRPP功能、支持OSPF FRR功能。 6、▲支持零配置启动、CPU 保护、设备内存及Flash容量查询、子卡功能；支持SAVI功能；支持NQA功能；支持云平台管理功能；要求提供带CNAS字样的权威第三方测试机构检测报告证明并加盖厂商公章。 7、支持IGMP Snooping、MLD Snooping 等组播协议；支持802.lX、Portal 、Triple等认证方式；支持DHCP/DHCPv6 Snooping功能； 8、为保证与现有网管平台统一管理，要求投标产品能够被现有网管平台纳管，无需额外开发工作；投标时须按院方要求提供兼容性承诺函。 | 2
5_1 | 放装AP-WIFI6 | H3C WA6520-SI 内置天线双频四流802.11ax/ac/n室内放装型无线接入点(1*GE)-FIT | 22
6_1 | 面板AP-WIFI6 | H3C WA6522H-EI 内置天线双频四流802.11ax/ac/n面板型无线接入点(5*GE)-FIT | 8
7_1 | 高密AP-WIFI6 | H3C WA6530i 内置天线三频六流802.11ax/ac/n无线接入点-FIT | 4
总计