## Sheet1
除湿机项目参数需求表
序号 | 科室名称 | 项目名称 | 计量单位 | 数量 | 预算单价(万元) | 预算总价（万元） | 参数需求（仅供参考，具体参数以科室实际需求为准）
1 | 肾内科 | 除湿机 | 台 | 2 | 0.2 | 0.4 | 1.名义除湿量：≥60 L/D（30℃，RH80%） 2.电源：220V～/50Hz；额定功率：约 800W；最大输入功率：约 980W 3.循环风量：约 500 m³/h；适用面积：120～200 m²（层高≤3m） 4.水箱容量：约 8L；排水方式：水箱/外接排水管连续排水 5.制冷剂/充注量：R410a 或 R32；噪音：≤50 dB(A)；压缩机类型：转子式压缩机；适用环境温度：5℃～38℃ 6.控制方式：电子触摸控制 / 数显 7.主要功能：除湿、干衣、定时（如24h定时）、湿度设定（如30%-80%可调）、水满自动停机、化霜功能、万向脚轮等 8.能效等级：2级或3级 9.保修：≥3年
2 | 检验科 | 除湿机 | 台 | 2 | 0.23 | 0.46 | 1.水箱容量：≥7L。 2.高温除湿量：40L/天，名义除湿量：1kg/h。 3.额定功率：650W，最大功率：1050W。 4.适用面积：60-72（m3），循环风量：280（m3/h）。 5.仪器内置多重保护，保障仪器稳定运行。 6.多场景使用，使用范围更广。 7.仿生旋涡风道设计，循环喷射大风量，吸收湿气，低噪音运行。 8.电流过低或过高时开启保护作用。 9.水满即刻停止运行，防止水溢。 10.保修：≥3年
3 | 耳鼻咽喉头颈外科 | 除湿机 | 台 | 1 | 0.25 | 0.25 | 1.除湿量(27°C/60%RH)(kg/h):≥0.75 2.高温除湿量(30°C/80%RH)(L/天):≥30 3.额定电压及频率额定功率(27°C/60%RH)(W):220V`50HZ 4.最大功率(W):≥530 5.调节范围(RH):30-80% 6.噪音(dB):≤45 7.制冷剂:R410a 8.水箱容量(L):≥4.2 9.适用面积(m2):40~80 10.保修：≥3年
4 | 药学部 | 除湿机 | 台 | 2 | 0.25 | 0.5 | 1.额定除湿量(27°C/60%RH)(kg/h)：至少1.3。 2.高温除湿量(30°C/80%RH)(L/天)：/ 3.最大除湿量(32°C/90%RH)(L/天)：至少60 4.额定 电压及频率：220V-50HZ 5.额定功率(27°C/60%RH)(W)：≤630 6.最大功率(W)：≤750 7.调节范围(RH)：40-80% 8.噪音(dB)：小于50 9.制冷剂：R410a 10.水箱容量(L)：至少7 11.适用面积(m2)：80-120 12.保修：≥3年
5 | 神经外科 | 除湿机 | 台 | 1 | 0.3 | 0.3 | 一、设备用途 用于神经外科病房、治疗室、设备存放间等场所的空气除湿，降低环境湿度，防止医疗设备受潮、防止墙壁地面潮湿滋生细菌、防止病历档案资料受潮发霉，保障患者住院环境的舒适度和医疗设备运行的安全性。 二、主要技术参数 1. 除湿方式：压缩机式 2. 日除湿量：≥50L/D（30℃/RH80%条件下） 3. 适用面积：≥50㎡ 4. 额定电源：AC 220V/50Hz 5. 额定功率：≤750W 6. 水箱容量：≥8L，水满自动停机并提示 7. 排水方式：自带水箱储水，可外接排水管连续排水 8. 控制方式：微电脑控制，LED湿度显示，湿度可调 9. 移动方式：配备万向脚轮，便于科室内部移动 10. 保护功能：水满停机保护、自动除霜功能 11. 工作噪音：≤54dB 三、配置要求 1. 除湿机主机1台 2. 电源线1根 3. 排水管1根（用于连续排水） 4. 产品说明书及保修卡1套 四、保修：≥3年
6 | 中心手术室 | 除湿机 | 台 | 1 | 0.3 | 0.3 | 1.日除湿量：≥30L/天（30℃/80%RH） 2.除湿量：约0.75kg/h 3.水箱容量：≥4.2L 4.运行噪音：≤45dB（A） 5.电源：220V/50Hz 6.额定功率：480W 7.使用温度：5-23℃ 8.排水方式：水箱+外接排水管（双排水） 9.功能：24小时双向定时、干衣模式、自动除霜、水满停机、触控操作、万向轮。 10.保修：≥3年
7 | 医疗美容科 | 除湿机 | 台 | 2 | 0.3 | 0.6 | 1.除湿量：≥60 L/D（30℃，RH80%） 2.保修：≥3年

## Sheet2
高温除湿量(30°C/80%RH)(L/天) | /
最大除湿量(32°C/90%RH)(L/天) | 至少60
额定 电压及频率 | 220V-50HZ
额定功率(27°C/60%RH)(W) | ≤630
最大功率(W) | ≤750
调节范围(RH) | 40-80%
噪音(dB) | 小于50
制冷剂 | R410a
水箱容量(L) | 至少7
适用面积(m?) | 80-120